## Arkusz1
PRZEDMIAR ROBÓT
Lp. | ST | Opis | Jedn. | Ilość | Cena jedn. | Wartość
1.1 |  | Roboty ziemne
1.1.1 | S-01.00 | Roboty pomiarowe przy liniowych robotach ziemnych wraz z wykonaniem dokumentacji powykonawczej i kartami studni 0,001*(6005.2+1148.85+712+2896+ 144+1267+414+224+176+169+15+160) | km | 13.331
1.1.2 | S-01.00 | Wykopy przy odkrywaniu istniejących instalacji, głębokość do 1,5 m, na zewnątrz budynku, grunt kategorii III
|  | (1,2*0,8*1,5)*(15+76+29) | m3 | 172.8
1.1.3 | S-01.00 | Roboty ziemne wykonywane koparkami podsiębiernymi o poj.łyżki 0.60 m3 w gr.kat. III-IV z transp.urobku na odl.do 1 km sam.samowyład.
|  | Profil nr 13 0,9*0,9*(7,2*4,64+3*4,6+188,1*3,9+45*2,8+35,75*2,27+0,9*66,4*2+42,3*2-75,51) | m3 | 904.414
|  | Profil nr 14 0,9*0,9*(0,9*10*1,8+224,92*1,85*0,86+0,9*104,83*1,8+2,05*1,8-34,68) | m3 | 415.4347
|  | Profil nr 15 0,9*0,9*(248,91*3,95+43,49*2,15+419,97*3,6+361,2*2,7-225,73) | m3 | 2703.861
|  | Profil nr 16 0,9*0,9*(271,31*2,35+343,87*1,9*0,9-77,63) | m3 | 929.8526
|  | Profil nr 17 0,9*0,9*(0,83*727,45*1,85+0,9*99,86*1,9-81,57) | m3 | 977.014
|  | Profil nr 18 0,9*0,9*(2,25*3,14+420,05*3,1+504,67*2,35+0,9*100,6*1,8-168,37) | m3 | 2016.7352
|  | Profil nr 19 0,9*0,9*(0,83*143,82*1,9+0,9*175,25*1,85-32,85) | m3 | 393.4538
|  | Profil nr 20 0,9*0,9*(4*4,54+58,1*3,85+131,8*4+217,73*2,9+240,2*2,35+0,9*177,43*1,85-143,17) | m3 | 1714.9182
|  | Profil nr 21 0,9*0,9*(0,83*295,79*1,9+0,9*140,19*1,8-43,93) | m3 | 526.2073
|  | Profil nr 22 0,9*0,9*(557,1*3+108,5*3,45+116,45*2,95+158,42*2,3+151,35*2,55-198,85) | m3 | 2381.8949
|  | Profil nr 23 0,9* 0,9*(553,75*2,2+0,9*240,59*1,85-102,54) | m3 | 1228.1968
|  | Profil nr 24 0,9*0,9*(0,83*388,4*2,1+0,9*22,86*2,1+5,43*2,75-46,56) | m3 | 557.7329
|  | Profil nr 25 0,9*0,9*(125,6*3,85+365,2*2,65+81,05*2,4+111,05*2,2+122,3*2,4+0,9*121,63*1,85-151,14) | m3 | 1810.4018
|  | Profil nr 26 0,9*0,9*(0,83*107,44*1,85+0,83*386,99*1,85+0,9*93,27*1,65-56,86) | m3 | 681.083
|  | Profil nr 27 0,9*0,9*(90,64*2,7+0,83*75,28*2,3+0,9*25,81*1,8+0,9*3,67*1,8+0,85*5,64*1,85+0,85*137,08*1,8-41,47) | m3 | 496.7944
|  | Profil nr 28 0,9*0,9*(0,9*223*1,85+0,86*86,5*1,8-32) | m3 | 383.2896
|  | Profil nr 29 0,9*0,9*(0,9*142,76*1,8+0,9*96,97*1,8+0,9*6,21*1,85+0,9*14,89*1,8-26,78) | m3 | 320.7957
|  | razem | m3 | 18442.08
1.1.4 | S-01.00 | Wykopy liniowe o szerokości 0,8-2,5 m i głębokości do 3,0 m o ścianach pionowych w gruntach suchych kat. III-IV
|  | Profil nr 13 0,1*(7,2*4,64+3*4,6+188,1*3,9+45*2,8+35,75*2,27+0,9*66,4*2+42,3*2-75,51) | m3 | 111.656
|  | Profil nr 14 0,1*(0,9*10*1,8+224,92*1,85*0,86+0,9*104,83*1,8+2,05*1,8-34,68) | m3 | 51.2882
|  | Profil nr 15 0,1*(248,91*3,95+43,49*2,15+419,97*3,6+361,2*2,7-225,73) | m3 | 333.81
|  | Profil nr 16 0,1*(271,31*2,35+343,87*1,9*0,9-77,63) | m3 | 114.7966
|  | Profil nr 17 0,1*(0,83*727,45*1,85+0,9*99,86*1,9-81,57) | m3 | 120.619
|  | Profil nr 18 0,1*(2,25*3,14+420,05*3,1+504,67*2,35+0,9*100,6*1,8-168,37) | m3 | 248.9797
|  | Profil nr 19 0,1*(0,83*143,82*1,9+0,9*175,25*1,85-32,85) | m3 | 48.5745
|  | Profil nr 20 0,1*(4*4,54+58,1*3,85+131,8*4+217,73*2,9+240,2*2,35+0,9*177,43*1,85-143,17) | m3 | 211.7183
|  | Profil nr 21 0,1*(0,83*295,79*1,9+0,9*140,19*1,8-43,93) | m3 | 64.9639
|  | Profil nr 22 0,1*(557,1*3+108,5*3,45+116,45*2,95+158,42*2,3+151,35*2,55-198,85) | m3 | 294.0611
|  | Profil nr 23 0,1*(553,75*2,2+0,9*240,59*1,85-102,54) | m3 | 151.6292
|  | Profil nr 24 0,1*(0,83*388,4*2,1+0,9*22,86*2,1+5,43*2,75-46,56) | m3 | 68.8559
|  | Profil nr 25 0,1*(125,6*3,85+365,2*2,65+81,05*2,4+111,05*2,2+122,3*2,4+0,9*121,63*1,85-151,14) | m3 | 223.5064
|  | Profil nr 26 0,1*(0,83*107,44*1,85+0,83*386,99*1,85+0,9*93,27*1,65-56,86) | m3 | 84.0843
|  | Profil nr 27 0,1*(90,64*2,7+0,83*75,28*2,3+0,9*25,81*1,8+0,9*3,67*1,8+0,85*5,64*1,85+0,85*137,08*1,8-41,47) | m3 | 61.3326
|  | Profil nr 28 0,1*(0,9*223*1,85+0,86*86,5*1,8-32) | m3 | 47.3197
|  | Profil nr 29 0,1*(0,9*142,76*1,8+0,9*96,97*1,8+0,9*6,21*1,85+0,9*14,89*1,8-26,78) | m3 | 39.6044
|  | razem | m3 | 2276.8
1.1.5 | S-01.00 | Roboty ziemne wykonywane koparkami podsiębiernymi o poj.łyżki 0.40 m3 w gr.kat. I-III w ziemi uprzednio zmag.w hałdach z transp.urobku na odl. 1 km sam.samowyład.
|  | 2276,8*0,9 | m3 | 2049.12
1.1.6 | S-01.00 | Roboty ziemne wykonywane koparkami podsiębiernymi, z transportem urobku samochodami samowyładowczymi na odległość do 1 km, koparka 0,40 m3, kategoria gruntu III-IV; wykop na poszerzeniach studni Fi 1000; 1200; 1500mm,
|  | 2*0,5*3,5*2*(76+7) | m3 | 581
1.1.7 | S-01.00 | Dodatek za każdy rozp. 1 km transportu ziemi samochodami samowyładowczymi po drogach o nawierzchni utwardzonej(kat.gr. I-IV) Krotność = 4
|  | 18442,08+2049,12+581 | m3 | 21072.2
1.1.8 | S-01.00 | Wykopy oraz przekopy o głęb. do 3,0 m wyk. na odkład koparkami podsiębiernymi o poj. łyżki 0,6 m3 w gr. Kat. III-IV
|  | Profil nr 13 0,1*0,9*(7,2*4,64+3*4,6+188,1*3,9+45*2,8+35,75*2,27+0,9*66,4*2+42,3*2-75,51) | m3 | 100.4904
|  | Profil nr 14 0,1*0,9*(0,9*10*1,8+224,92*1,85*0,86+0,9*104,83*1,8+2,05*1,8-34,68) | m3 | 46.1594
|  | Profil nr 15 0,1*0,9*(248,91*3,95+43,49*2,15+419,97*3,6+361,2*2,7-225,73) | m3 | 300.429
|  | Profil nr 16 0,1*0,9*(271,31*2,35+343,87*1,9*0,9-77,63) | m3 | 103.317
|  | Profil nr 17 0,1*0,9*(0,83*727,45*1,85+0,9*99,86*1,9-81,57) | m3 | 108.5571
|  | Profil nr 18 0,1*0,9*(2,25*3,14+420,05*3,1+504,67*2,35+0,9*100,6*1,8-168,37) | m3 | 224.0817
|  | Profil nr 19 0,1*0,9*(0,83*143,82*1,9+0,9*175,25*1,85-32,85) | m3 | 43.7171
|  | Profil nr 20 0,1*0,9*(4*4,54+58,1*3,85+131,8*4+217,73*2,9+240,2*2,35+0,9*177,43*1,85-143,17) | m3 | 190.5465
|  | Profil nr 21 0,1*0,9*(0,83*295,79*1,9+0,9*140,19*1,8-43,93) | m3 | 58.4675
|  | Profil nr 22 0,1*0,9*(557,1*3+108,5*3,45+116,45*2,95+158,42*2,3+151,35*2,55-198,85) | m3 | 264.655
|  | Profil nr 23 0,1* 0,9*(553,75*2,2+0,9*240,59*1,85-102,54) | m3 | 136.4663
|  | Profil nr 24 0,1*0,9*(0,83*388,4*2,1+0,9*22,86*2,1+5,43*2,75-46,56) | m3 | 61.9703
|  | Profil nr 25 0,1*0,9*(125,6*3,85+365,2*2,65+81,05*2,4+111,05*2,2+122,3*2,4+0,9*121,63*1,85-151,14) | m3 | 201.1558
|  | Profil nr 26 0,1*0,9*(0,83*107,44*1,85+0,83*386,99*1,85+0,9*93,27*1,65-56,86) | m3 | 75.6759
|  | Profil nr 27 0,1*0,9*(90,64*2,7+0,83*75,28*2,3+0,9*25,81*1,8+0,9*3,67*1,8+0,85*5,64*1,85+0,85*137,08*1,8-41,47) | m3 | 55.1994
|  | Profil nr 28 0,1*0,9*(0,9*223*1,85+0,86*86,5*1,8-32) | m3 | 42.5877
|  | Profil nr 29 0,1*0,9*(0,9*142,76*1,8+0,9*96,97*1,8+0,9*6,21*1,85+0,9*14,89*1,8-26,78) | m3 | 35.644
|  | razem | m3 | 2049.12
1.1.9 | S-01.00 | Pełne umocnienie ścian wykopów wraz z rozbiórką obudowami systemowymi typu boksowego w gruntach suchych ; wyk.o szer.do 1 m i głęb.do 6.0 m; grunt kat. I-IV
|  | Profil nr 13 2*(7,2*4,64+2,27*35,75+2*66,4+42,3*2+4,6*3+3,9*188,1+2,8*45) | m2 | 2410.701
|  | Profil nr 14 2*(1,8*10+1,8*104,83+1,8*2,05) | m2 | 420.768
|  | Profil nr 15 2*((248,91-184,91+11)*3,95+43,49*2,15+361,2*2,7) | m2 | 2729.987
|  | Profil nr 16 2*(2,35*271,31+1,9*343,87) | m2 | 2581.863
|  | Profil nr 17 2*1,9*99,86 | m2 | 379.468
|  | Profil nr 18 2*(3,14*2,25+3,1*420,05+2,35*504,67+1,8*100,6) | m2 | 5352.549
|  | Profil nr 19 2*1,85*175,25 | m2 | 648.425
|  | Profil nr 20 2*(4,54*4+3,85*58,1+2,9*217,73+2,35*240,2+1,85*177,43) | m2 | 3531.955
|  | Profil nr 21 2*1,8*140,19 | m2 | 504.684
|  | Profil nr 22 2*(3*557,1+3,45*108,5+2,3*158,42+2,55*151,35) | m2 | 5591.867
|  | Profil nr 23 2*(2,2*553,75+1,85*240,59) | m2 | 3326.683
|  | Profil nr 24 2*(2,1*22,86+2,75*5,43) | m2 | 125.877
|  | Profil nr 25 2*(2,65*365,2+2,2*111,05+2,4*122,3+1,85*121,63) | m2 | 3461.251
|  | Profil nr 26 2*1,65*93,27 | m2 | 307.791
|  | Profil nr 27 2*(2,7*90,64+1,8*25,81+1,8*3,67) | m2 | 595.584
|  | Profil nr 28 2*1,85*223 | m2 | 825.1
|  | Profil nr 29 2*(1,8*142,76+1,8*96,97+1,85*6,21+1,8*14,89) | m2 | 939.609
|  | razem | m2 | 33734.16
1.1.10 | S-01.00 | Umocnienie ścian wykopów o szer.do 1.0 m i głęb. 6.0 m w gruntach nawodnionych kat. I-III grodzicami wbijanymi pionowo wraz z wyciąganiem grodzic
|  | Profil nr 15 2*6*(423,97-310,5) | m2 | 1361.64
|  | Profil nr 25 (81,05)*6*2 | m2 | 972.6
|  | Profil nr 26 (107,44)*6*2 | m2 | 1289.28
|  | razem | m2 | 3623.52
1.1.11 | S-01.00 | Umocnienie ścian wykopów o szer.do 1.0 m i głęb.9.0 m w gruntach nawodnionych kat. I-III grodzicami wbijanymi pionowo wraz z wyciąganiem grodzic
|  | Profil nr 15 2*8*((184,91-11)+310,85) | m2 | 7756.16
|  | Profil nr 20 (152,5-13-5,3-2,4)*8*2 | m2 | 2108.8
|  | Profil nr 22 (116,45)*8*2 | m2 | 1863.2
|  | Profil nr 25 (125,6)*8*2 | m2 | 2009.6
|  |  | m2 | 13737.76
1.1.12 | S-01.00 | Podłoża z kruszyw naturalnych dowiezionych, piasek gr. 20 cm
|  | Profil nr 13 0,2*(1*7,2+1*3+1*188,1+1*45+1*35,75+0,9*66,4+0,9*42,3)-0,2*1*39 | m3 | 67.58
|  | Profil nr 14 0,2*(0,9*10+0,86*224,92+0,9*104,83+1*2,05)-0,2*1*30 | m3 | 53.7656
|  | Profil nr 15 0,2*(1*248,91+1*43,49+1*419,97+1*361,2)-0,2*1*110 | m3 | 192.714
|  | Profil nr 16 0,2*(1*271,31+0,9*343,87)-0,2*1*60 | m3 | 104.1586
|  | Profil nr 17 0,2*(0,83*727,45+0,9*99,86)-0,2*1*72 | m3 | 124.3315
|  | Profil nr 18 0,2*(1*2,25+1*420,05+1*504,67+0,9*100,6)-0,2*1*105 | m3 | 182.502
|  | Profil nr 19 0,2*(0,83*143,82+0,9*175,25)-0,2*1*29 | m3 | 49.6191
|  | Profil nr 20 0,2*(1*4+1*58,1+1*131,8+1*217,73+1*240,2+0,9*177,43)-0,2*1*84 | m3 | 145.5034
|  | Profil nr 21 0,2*(0,83*295,79+0,9*140,19)-0,2*1*38 | m3 | 66.7353
|  | Profil nr 22 0,2*1*(557,1+108,5+116,45+158,42+151,35)-0,2*1*112 | m3 | 195.964
|  | Profil nr 23 0,2*(1*553,75+0,9*240,59)-0,2*1*80 | m3 | 138.0562
|  | Profil nr 24 0,2*(0,83*388,4+0,9*22,86+1*5,43)-0,2*1*36 | m3 | 62.4752
|  | Profil nr 25 0,2*1*(125,6+365,2+81,05+111,05+122,3)+0,2*0,9*121,63-0,2*1*94 | m3 | 164.1334
|  | Profil nr 26 0,2*(0,83*107,44+0,83*386,99+0,9*93,27)-0,2*1*50 | m3 | 88.864
|  | Profil nr 27 0,2*(1*90,64+0,83*75,28+0,9*25,81+0,9*3,67+0,85*5,64+0,85*137,08)-0,2*1*31 | m3 | 53.9933
|  | Profil nr 28 0,2*(0,9*223+0,86*86,5)-0,2*1*30 | m3 | 49.018
|  | Profil nr 29 0,9*0,2*(142,76+96,97+6,21+14,89)-0,2*1*25 | m3 | 41.9494
|  | razem | m3 | 1781.36
1.1.13 | S-01.00 | Obsypki z kruszyw naturalnych dowiezionych, piasek
|  | Profil nr 13 0,4*1*7,2+0,4*1*3+0,4*1*188,1+0,4*1*45+0,4*1*35,75+0,36*0,9*66,4+0,36*0,9*42,3 | m3 | 146.8388
|  | Profil nr 14 0,325*0,9*10+0,325*0,86*224,92+0,325*0,9*104,83+0,4*1*2,05 | m3 | 97.2729
|  | Profil nr 15 0,4*1*(248,91+43,49+419,97+361,2) | m3 | 429.428
|  | Profil nr 16 0,4*1*271,31+0,36*0,9*343,87 | m3 | 219.9379
|  | Profil nr 17 0,29*0,83*727,45+0,29*0,9*99,86 | m3 | 201.1607
|  | Profil nr 18 0,4*1*2,25+0,4*1*420,05+0,4*1*504,67+0,36*0,9*100,6 | m3 | 403.3824
|  | Profil nr 19 0,29*(0,83*143,82+0,9*175,25) | m3 | 80.3577
|  | Profil nr 20 0,4*1*(4+58,1+131,8+217,73+240,2)+0,36*0,9*177,43 | m3 | 318.2193
|  | Profil nr 21 0,29*(0,83*295,79+0,9*140,19) | m3 | 107.7862
|  | Profil nr 22 0,4*1*(557,1+108,5+116,45+158,42+151,35) | m3 | 436.728
|  | Profil nr 23 0,4*1*553,75+0,36*0,9*240,59-26,35*0,3*1 | m3 | 291.5462
|  | Profil nr 24 0,29*0,83*388,4+0,29*0,9*22,86+0,4*1*5,43 | m3 | 101.6263
|  | Profil nr 25 0,4*1*(125,6+365,2+81,05+111,05+122,3)+0,36*0,9*121,63 | m3 | 361.4881
|  | Profil nr 26 0,29*(0,83*107,44+0,83*386,99+0,9*93,27) | m3 | 143.3528
|  | Profil nr 27 0,425*1*90,64+0,36*0,83*75,28+0,29*0,9*25,81+0,24*0,9*3,67+0,36*0,85*5,64+0,31*0,85*137,08 | m3 | 106.3912
|  | Profil nr 28 0,36*0,9*223+0,31*0,86*86,5 | m3 | 95.3129
|  | Profil nr 29 0,29*0,9*142,76+0,24*0,9*96,97+0,36*0,9*6,21+0,263*0,9*14,89 | m3 | 63.7424
|  | razem | m3 | 3604.57
1.1.14 | S-01.00 | Wykonanie podsypki na gruntach lokalnie niestabilnych pod sieci kanalizacyjne z kruszywa kamiennego łamanego w warstwach o grubości 20 cm
|  | Profil nr 13 0,2*1*39 | m3 | 7.8
|  | Profil nr 14 0,2*1*30 | m3 | 6
|  | Profil nr 15 0,2*1*110 | m3 | 22
|  | Profil nr 16 0,2*1*60 | m3 | 12
|  | Profil nr 17 0,2*1*72 | m3 | 14.4
|  | Profil nr 18 0,2*1*105 | m3 | 21
|  | Profil nr 19 0,2*1*29 | m3 | 5.8
|  | Profil nr 20 0,2*1*84 | m3 | 16.8
|  | Profil nr 21 0,2*1*38 | m3 | 7.6
|  | Profil nr 22 0,2*1*112 | m3 | 22.4
|  | Profil nr 23 0,2*1*80 | m3 | 16
|  | Profil nr 24 0,2*1*36 | m3 | 7.2
|  | Profil nr 25 0,2*1*94 | m3 | 18.8
|  | Profil nr 26 0,2*1*50 | m3 | 10
|  | Profil nr 27 0,2*1*31 | m3 | 6.2
|  | Profil nr 28 0,2*1*30 | m3 | 6
|  | Profil nr 29 0,2*1*25 | m3 | 5
|  | razem | m3 | 205
1.1.15 | S-01.00 | Izolacje cieplne poziome, z keramzytu, grubości 20 cm
|  | Profil nr 23 - 26,35*1 | m2 | 26.35
1.1.16 | S-01.00 | Izolacje cieplne poziome, z keramzytu, dodatek za każdy 1 cm ponad 10 cm grubości Krotność = 10 | m2 | 26.35
1.1.17 | S-01.00 | Zabezpieczenie keramzytu geowłókniną 26,35*1*2+26,35*0,3*2 | m2 | 68.51
1.1.18 | S-01.00 | Zasypanie mechaniczne wykopów z zagęszcz.mechanicznym ubijakami (gr.warstwy w stanie luźnym 35 cm) - kat.gr. I-II
|  | 172,8+18442,08+2276,8+581+2049,12-1781,36-3604,57-205-26,35*0,3-3,14*(0,2*0,2/4*6010+0,16*0,16/4*1139+0,125*0,125/4*712+0,09*0,09/4*2895+0,225*0,225/4*143+0,16*0,16/4*1681+0,11*0,11/4*223+0,09*0,09/4*343+0,063*0,063/4*15+0,04*0,04/4*160)-76*3,14*1,2*1,2/4*(2,66+0,35)+353*3,14*0,425*0,425/4*(2,12+0,2) | m3 | 17497.7401
1.1.19 | S-01.00 | Dowóz piasku do zasypki wykopów z odległości 15km samochodami samowyładowczymi po drogach o nawierzchni utwardzonej(kat.gr. I-IV) Krotność = 15
|  | 18442,08+581+2049,12-205-26,35*0,3-3,14*(0,2*0,2/4*6010+0,16*0,16/4*1139+0,125*0,125/4*712+0,09*0,09/4*2895+0,225*0,225/4*143+0,16*0,16/4*1681+0,11*0,11/4*223+0,09*0,09/4*343+0,063*0,063/4*15+0,04*0,04/4*160)-76*3,14*1,2*1,2/4*(2,66+0,35)+353*3,14*0,425*0,425/4*(2,12+0,2) | m3 | 20434.0701
1.1.20 | S-01.00 | Montaż konstrukcji podwieszeń kabli energetycznych i telekomunikacyjnych typu lekkiego o rozpiętości elementu 3,0 m | kpl. | 42
1.1.21 | S-01.00 | Demontaż konstrukcji podwieszeń kabli energetycznych i telekomunikacyjnych typu lekkiego o rozpiętości elementu 3.0 m | kpl. | 42
1.1.22 | S-01.00 | Montaż konstrukcji podwieszeń rurociągów i kanałów o rozpiętości elementu 3,0 m | kpl. | 289
1.1.23 | S-01.00 | Demontaż konstrukcji podwieszeń rurociągów i kanałów o rozpiętości elementu 3,0 m | kpl. | 289
1.1.24 | S-01.00 | Demontaż istniejących przepustów wodociągowych wraz z robotami towarzyszącymi 40+19,5 | m | 59.500
1.1.25 | S-01.00 | Naprawa drenażu rurowego z obsypką - rury drenarskie ceramiczne śr. 100 mm | m | 95
1.1.26 | S-01.00 | Ogrodzenia z siatki na słupkach stalowych obetonowanych - rozebranie
1.1.27 |  | 6*2,5*1,5+65*3*1,5 | m2 | 315
1.1.27 | S-01.00 | Ogrodzenia z prefabryk. elementów żelbet. - rozebranie
1.1.29 |  | 16*2,5*1,5 | m2 | 60
1.1.28 | S-01.00 | Ogrodzenia z siatki na słupkach stalowych obetonowanych (bez kosztów siatki i słupków) - budowa | m2 | 315
1.1.29 | S-01.00 | Ogrodzenia z prefabryk. elementów żelbet. - budowa | m2 | 60
1.1.30 | S-01.00 | Barierki ochronne z desek na słupkach drewnianych - zabezpieczenie wykopów
|  | (4+12+6)*2+(8*4+14)*2+(2+2+8+3+8)*2 | m | 182
\
1.2 |  | Odwodnienie wykopów
1.2.1 | S-02.00 | Igłofiltry o średnicy do 50 mm wpłukiwane w grunt bezpośrednio bez obsypki do głębokości 4 m.
|  | 167/24*57+256,9/24*34+176,5/24*57+152,5/24*16+116,45/24*29+125,6/24*60+81,05/24*24+107,44/24*10+150,46/24*50 | szt. | 2176
1.2.2 | S-02.00 | Pompowanie odwadniające z instalacji igłofiltrów, instalacja urządzeń i demontaż, przestawianie urządzeń Krotność = 2
|  | Profil 15 - 750,86/25=30 szt. | szt | 30
|  | Profil 20 - 152,50/25=6 szt. | szt | 6
|  | Profil 22 - 116,45/25=5 szt. | szt | 5
|  | Profil 25 - 206,65/25=8 szt. | szt | 8
|  | Profil 26 - 107,44/25=4 szt. | szt | 4
|  | razem | szt | 53
1.2.3 | S-02.00 | Pompowanie próbne pomiarowe lub oczyszczające z otworów o śr. 150-500 mm (rozliczyć według dziennika pompowań)
|  | Profil 15 - 750,86/1755,61*2628=1123,97 godz. | godz. | 1123.97
|  | Profil 20 - 152,50/1755,61*2628=228,28 godz. | godz. | 228.28
|  | Profil 22 - 116,45/1755,61*2628=174,32 godz. | godz. | 174.32
|  | Profil 25 - 206,65/1755,61*2628=309,34 godz. | godz. | 309.34
|  | Profil 26 - 107,44/1755,61*2628=160,83 godz. | godz. | 160.83
|  | razem | godz. | 1996.74
1.2.4 | S-02.00 | Rurociągi tłoczne, tymczasowe, rury Dn 150-200 mm | m | 500
Razem: Odwodnienie wykopów
1.3 |  | Roboty zabezpieczajace, rury osłonowe i przeciski, przewierty i przewierty sterowane
1.3.1 | S-07.00 | Przewierty o długości do 20 m maszyną do wierceń poziomych rurami o śr.323 mm w gruntach kat.III-IV
|  | Profil nr 13 42,7 | m | 42.7
|  | Profil nr 15 60,5 | m | 60.5
|  | Profil nr 16 71,2 | m | 71.2
|  | Profil nr 18 16,0 | m | 16
|  | Profil nr 20 173,2 | m | 173.2
|  | Profil nr 23 34,0 | m | 34
|  | Profil nr 27 10 | m | 10
|  | razem | m | 407.6
1.3.2 | S-07.00 | Przewierty sterowane o śr.323 mm w gruntach kat.III-IV
|  | Profil nr 27 | m | 43
1.3.3 | S-07.00 | Przeciaganie rurociągów przewodowych wraz z podporami ślizgowymi (bez kosztu rur przewodowych) o śr.nominalnej 160-200 mm w rurach ochronnych 407,6+43 | m | 450.6
1.3.4 | S-07.00 | Uszczelnianie końców rur przeciskowych i przewiertowych o śr.nom. 323 mm 2*11 | szt. | 22
1.3.5 | S-07.00 | Przewierty sterowane rurami o śr.250 mm w gruntach kat.III-IV
|  | Profil nr 27 | m | 90
1.3.6 | S-07.00 | Połączenia rur polietylenowych ciśnieniowych PE, PEHD metodą zgrzewania czołowego o śr. zewn. 250 mm
|  | 90,00 / 12 | złącz. | 8
1.3.7 | S-07.00 | Przewierty sterowane rurami o śr.225 mm w gruntach kat.III-IV
|  | Profil nr 14 | m | 306.2
|  | Profil nr 17 | m | 126
|  |  | m | 432.2
1.3.8 | S-07.00 | Połączenia rur polietylenowych ciśnieniowych PE, PEHD metodą zgrzewania czołowego o śr. zewn. 225 mm
|  | 432,2/12 | złącz. | 36
1.3.9 | S-07.00 | Przewierty o długości do 20 m maszyną do wierceń poziomych rurami o śr. 219 mm w gruntach kat.III-IV
|  | Profil nr 14 | m | 65.3
|  | Profil nr 17 | m | 59
|  | Profil nr 21 | m | 105.7
|  | Profil nr 24 | m | 23.8
|  | Profil nr 28 | m | 13.5
|  | Profil nr 29 (14,0+17,0) | m | 31
|  |  | m | 298.3
1.3.10 | S-07.00 | Przeciaganie rurociągów przewodowych wraz z podporami ślizgowymi (bez kosztu rur przewodowych) o śr.nominalnej 90-300 mm w rurach ochronnych
|  | 90+432.2+298.3 | m | 820.5
1.3.11 | S-07.00 | Uszczelnianie końców rur przeciskowych i przewiertowych o śr.nom.300-800 mm
|  | 14+2+2 | szt. | 18
1.3.12 | S-07.00 | Przewierty długości do 7 m, rury Dn 100 mm, w gruntach kategorii III-IV - Profil 27 | m | 11
1.3.13 | S-07.00 | Przeciaganie rurociągów przewodowych wraz z podporami ślizgowymi (bez kosztu rur przewodowych) o śr.nominalnej 40 mm w rurach ochronnych | m | 11
1.3.14 | S-07.00 | Uszczelnianie końców rur przeciskowych i przewiertowych o śr.nom.100 mm | szt. | 2
1.3.15 | S-01.00 | Układanie rur ochronnych dwudzielnych z PE o śr.160 mm w wykopie na gazociągu
|  | 14*3+7 | m | 49
1.3.16 | S-01.00 | Nasady rurowe (opaski) na rurach ochronnych gazociagu o śr. 160 mm z obudową oraz sączkiem | szt. | 15
1.3.17 | S-01.00 | Układanie rur ochronnych dwudzielnych z PCW w wykopie, fi do 160 mm na gazociągu
|  | 67*3+11+7+15+11 | m | 245
1.3.18 | S-01.00 | Nasady rurowe (opaski) na rurach ochronnych gazociagu o śr. 110 mm z obudową oraz sączkiem | szt. | 71
1.3.19 | S-01.00 | Układanie rur ochronnych dwudzielnych z PCW o śr.do 110 mm dla kabli energetycznych w wykopie
|  | 27*3 | m | 81
1.3.20 | S-01.00 | Oznakowanie trasy przewiertu na słupku betonowym
|  | 2*4 | kpl. | 8
Razem: Roboty zabezpieczajace, rury osłonowe i przeciski, przewierty i przewierty sterowane
1.4 |  | Kanalizacja grawitacyjna
1.4.1 | S-03.00 | Kanały z rur PVC łączonych na wcisk o śr. zewn. 200 mm | m | 6005.2
1.4.2 | S-03.00 | Kanały z rur PVC łączonych na wcisk o śr. zewn. 160 mm | m | 1148.8
1.4.3 | S-03.00 | Studnie rewizyjne z polimerobetonu o śr. 1000 mm wys. 2,80 m na podbudowie z betonu B10 gr. 10 cm oraz podsypce piaskowej gr. 10 cm w gotowym wykopie z włazami typu ciężkiego z logo - szt. 55, z włazami typu C z logo - szt. 8, z włazami typu B z logo - szt. 13, z pierścieniami odciążającymi - 63 szt, z pierścieniami dociążającymi - 18 szt. | stud. | 76
1.4.4 | S-03.00 | Studnie rozprężne z polimerobetonu wys. 1,9 m o śr. 1000 mm w gotowym wykopie | stud. | 7
1.4.5 | S-03.00 | Studzienki kanalizacyjne systemowe z tworzywa sztucznego wys. 2,15 m o śr 425 mm - zamknięcie rurą teleskopową z włazami typu ciężkiego - szt. 172, z włazami typu C - szt. 70, z włazami typu B - szt. 111, z pierścieniami odciążającymi - 242 szt, z pierścieniami dociążającymi - 46 szt.
|  | 22+33+32+28+36+32+29+30+32+37+9+34 | szt. | 354
1.4.6 | S-03.00 | Biofiltry studni rozprężnych | szt | 7
1.4.7 | S-03.00 | Kaskady zewn PVC o śr. 200 mm | szt | 19
1.4.8 | S-03.00 | Kaskady zewn PVC o śr. 160 mm | szt | 2
1.4.9 | S-03.00 | Próba wodna szczelności kanałów rurowych o śr.nominalnej 200 mm wraz z kosztem wody i materiałów pomocniczych
|  | 6005.2/200 | odc. -1 prób. | 30.026
1.4.10 | S-03.00 | Próba wodna szczelności kanałów rurowych o śr.nominalnej do 150 mm wraz z kosztem wody i materiałów pomocniczych
|  | 1148.8/200 | odc. -1 prób. | 5.744
1.4.11 | S-03.00 | Jednokrotne płukanie sieci kanalizacyjnej o śr. nominalnej 200 mm wraz z kosztem wody i materiałów pomocniczych
|  | 6005.2/200 | odc. 200m | 30.026
1.4.12 | S-03.00 | Jednokrotne płukanie sieci kanalizacyjnej o śr. nominalnej do 150 mm wraz z kosztem wody i materiałów pomocniczych
|  | 1148.8/200 | odc. 200m | 5.744
1.4.13 | S-03.00 | Kamerowanie rurociągów
|  | 6005,2+1148,8 | m | 7154
Razem: Kanalizacja grawitacyjna
1.5 |  | Kanalizacja tłoczna
1.5.1 | S-04.00 | Sieci kanalizacyjne - montaż rurociągów z rur polietylenowych trójwarstwowych o śr.zewnętrznej 125 mm | m | 712
1.5.2 | S-04.00 | Sieci kanalizacyjne - połączenie rur polietylenowych ciśnieniowych PE, PEHD metodą zgrzewania czołowego o śr. zewn. 125 mm 712/12 | złącz. | 60
1.5.3 | S-04.00 | Sieci kanalizacyjne - połączenie rur polietylenowych ciśnieniowych PE, PEHD za pomocą kolan elektrooporowych o śr. zewn. 125 mm | złącz. | 12
1.5.4 | S-04.00 | Montaż kształtek ciśnieniowych PE, PEHD o łączeniach zgrzewano-kołnierzowych (tuleje kołnierzowe na luźny kołnierz), Fi 125 mm, PE 12*2+7*2 | szt | 38
1.5.5 | S-04.00 | Sieci kanalizacyjne - montaż rurociągów z rur polietylenowych trójwarstwowych o śr.zewnętrznej 90 mm | m | 2896
1.5.6 | S-04.00 | Sieci kanalizacyjne - połączenie rur polietylenowych ciśnieniowych PE, PEHD metodą zgrzewania czołowego o śr. zewn. 90 mm 2896/12 | złącz. | 242
1.5.7 | S-04.00 | Sieci kanalizacyjne - połączenie rur polietylenowych ciśnieniowych PE, PEHD za pomocą kolan elektrooporowych o śr. zewn. 90 mm | złącz. | 38
1.5.8 | S-04.00 | Oznakowanie trasy rurociągu ułożonego w ziemi taśmą z tworzywa sztucznego z wkładką metalową 712+2896-686 | m | 2922
1.5.9 | S-04.00 | Wykonanie elementów betonowych o objętości do 1.5 m3 - bloki oporowe 50*0,2 | m3 | 10
1.5.10 | S-05.00 | Przepompownia P11a z polimerobetonu o śr. 1500 mm w gotowym wykopie; wysokość 5,65m wraz z komorą zasuw i komorą pomiarową oraz pełnym wyposażeniem w tym monitoringiem | kpl | 1
1.5.11 | S-05.00 | Przepompownia P48a z polimerobetonu o śr. 1500 mm w gotowym wykopie; wysokość 5,79m wraz z komorą zasuw oraz pełnym wyposażeniem w tym monitoringiem | kpl | 1
1.5.12 | S-05.00 | Przepompownia P48 z polimerobetonu o śr. 1500 mm w gotowym wykopie; wysokość 4,25m wraz z komorą zasuw oraz pełnym wyposażeniem w tym monitoringiem | kpl | 1
1.5.13 | S-05.00 | Przepompownia P46 z poliemerobetonu o śr. 1500 mm w gotowym wykopie; wysokość 5,12m wraz z komorą zasuw oraz pełnym wyposażeniem w tym monitoringiem | kpl | 1
1.5.14 | S-05.00 | Przepompownia P45 z polimerobetonu o śr. 1500 mm w gotowym wykopie; wysokość 5,08m wraz z komorą zasuw oraz pełnym wyposażeniem w tym monitoringiem | kpl | 1
1.5.15 | S-05.00 | Przepompownia P45A z polimerobetonu o śr. 1500 mm w gotowym wykopie; wysokość 5,50m wraz z komorą zasuw oraz pełnym wyposażeniem w tym monitoringiem | kpl | 1
1.5.16 | S-04.00 | Próba wodna szczelności sieci kanalizacyjnych z rur PEHD o śr. do 110 mm wraz z kosztem wody i materiałów pomocniczych
|  | (712+2896)/200 | 200m -1 prób. | 18.04
1.5.17 | S-04.00 | Jednokrotne płukanie sieci kanalizacyjnych o śr. nominalnej do 150 mm wraz z kosztem wody i materiałów pomocniczych
|  | (712+2896)/200 | odc. 200m | 18.04
1.5.18 | S-04.00 | Komora rewizyjna z polimerobetonu wys. 2,40 m o śr. 1000 mm w gotowym wykopie wyposażona w czyszczak rewizyjny kołnierzowy DN80 z zaworem hydrantowym oraz 2 szt. zasuw nożowych kołnierzowych DN80 | stud. | 12
Razem: Kanalizacja tłoczna
1.6 |  | Przepompownie ścieków PS1 do PS 6 - branża elektryczna
1.6.1 | S-01.00 | Roboty pomiarowe przy liniowych robotach ziemnych wraz z wykonaniem dokumentacji powykonawczej (110+116)/1000 | km | 0.226
1.6.2 | S-01.00 | Mechaniczne kopanie rowów dla kabli koparkami podsiębiernymi, szerokość dna rowu 0,6 m, grunt kategorii III-IV, głębokość 1,0-1,2 m, koparko-spycharka 0,15 m3 110+116 | m | 226
1.6.3 | S-01.00 | Mechaniczne zasypywanie spycharkami rowów dla kabli, szerokość dna rowu 0,8 m, grunt kategorii III-IV, głębokość 0,8-1,0 m | m | 226
1.6.4 | S-01.00 | Kopanie rowów dla kabli w sposób ręczny w gruncie kat. III 0.8*1.20*3*6 | m3 | 17.28
1.6.5 | S-01.00 | Nasypanie warstwy piasku na dnie rowu kablowego, szerokość do 0,6 m | m | 226
1.6.6 | S-01.00 | Zasypanie rowów dla kabli, ręcznie, grunt kategorii III 0.8*1.0*3*6 | m3 | 14.4
1.6.7 | S-09.00 | Układanie kabli YKY 4*10mm2 w rowach kablowych - ręcznie, kabel do 1,0 kg/m, przykrycie folią | m | 116
1.6.8 | S-09.00 | Układanie kabli YKY 4*25mm2 w rowach kablowych - ręcznie, kabel do 2,0 kg/m, przykrycie folią | m | 110
1.6.9 | S-09.00 | Układanie kabli o masie do 1.0 kg/m w rurach, pustakach lub kanałach zamkniętych 3*6 | m | 18
1.6.10 | S-09.00 | Obróbka na sucho kabli na napięcie do 1kV o izolacji i powłoce z tworzyw sztucznych, kabel 5-żyłowy, do 16 mm2 | szt | 20
1.6.11 | S-09.00 | Badanie linii kablowej N.N.- kabel 4-żyłowy | odc. | 6
1.6.12 | S-09.00 | Mechaniczne pogrążanie uziomów pionowych prętowych, grunt kategorii III | szt. | 6
1.6.13 | S-09.00 | Łączenie przewodów instalacji odgromowej lub przewodów wyrównawczych z bednarki o przekroju do 120 mm2 w wykopie | szt. | 20
1.6.14 | S-09.00 | Badania i pomiary instalacji odgromowej (pierwszy pomiar) | szt. | 6
1.6.15 | S-09.00 | Montaż i stawianie słupów oświetleniowych wraz z fundamentem | szt | 6
1.6.16 | S-09.00 | Montaż przewodów do opraw oświetleniowych, wciąganych w słupy, rury osłonowe i wysięgniki, wysokość latarń do 4 m, bez wysięgnika, przewody kabelkowe | kpl | 6
1.6.17 | S-09.00 | Montaż rur osłonowych i skrzynek rozdzielczych, rura w słupie 6*6.9 | m | 41.4
1.6.18 | S-09.00 | Montaż opraw oświetlenia zewnętrznego, na słupie | szt | 6
1.6.19 | S-09.00 | Szafki pomiarowe wraz z wyposażeniem i konstrukcją mocowaną do podłoża przez zabetonowanie | szt. | 6
Razem: Przepompownie ścieków PS1 do PS 6 - branża elektryczna
1.7 |  | Zagospodarowanie terenu przepompowni PS1 do PS6
1.7.1 | S-01.00 | Wykopy liniowe o szerokości 0,8-2,5 m i głębokości do 3,0 m o ścianach pionowych w gruntach suchych kat. III-IV | m3 | 19
1.7.2 | S-01.00 | Wykonanie nasypu pod przepompownie z zagęszcz. mechan. ubijakami - kat. Gr. I-II | m3 | 90
1.7.3 | S-01.00 | Dowóz piasku do zasypki wykopów z odległości 15km samochodami samowyładowczymi po drogach o nawierzchni utwardzonej(kat.gr. I-IV) Krotność = 15 | m3 | 90
1.7.4 | S-05.00 | Ogrodzenia panelowe wraz ze słupkami i cokołami betonowymi, osadzenie przęseł z paneli ocynkowanych ogniowo z prętów 5mm o oczkach 50*200mm 1.5*16,5*6 | m2 | 148.5
1.7.5 | S-05.00 | Brama dwuskrzydłowa na gotowych słupkach z pasem dolnym z blachy o wys. 25 cm | kpl. | 6
1.7.6 | S-05.00 | Ława pod krawężniki betonowa z oporem | m3 | 8.2
1.7.7 | S-05.00 | Krawężniki betonowe bez ław, wystające 15x22 cm, podsypka cementowo-piaskowa
|  | 50+38+3,5*6 | m | 109
1.7.8 | S-05.00 | Krawężniki betonowe bez ław, wystające 15x30 cm, podsypka cementowo-piaskowa | m | 96
1.7.9 | S-05.00 | Przepusty rurowe pod zjazdami, rury betonowe Fi 60 cm
|  | 8,7+10,2+10,2 | m | 29.1
1.7.10 | S-05.00 | Przepusty rurowe pod zjazdami, ścianki czołowe dla rur Fi 60 cm | szt | 14
1.7.11 | S-05.00 | Koryta wykonywane na całej szerokości wjazdu oraz nawierzchni wokół przepompowni mechanicznie, grunt kategorii I-IV, na głębokości 20 cm | m2 | 230.38
1.7.12 | S-05.00 | Koryta wykonywane na całej szerokości wjazdu oraz nawierzchni wokół przepompowni, mechanicznie, grunt kategorii I-IV, dodatek za każde dalsze 5 cm głębokości Krotność = 2.1 | m2 | 230.38
1.7.13 | S-05.00 | Profilowanie i zagęszczanie podłoża pod warstwy konstrukcyjne nawierzchni, ręcznie, grunt kategorii V-VI
|  | 150+80,38 | m2 | 230.38
1.7.14 | S-05.00 | Warstwa dolna podbudowy z kruszyw łamanych gr. 20 cm | m2 | 230.38
1.7.15 | S-05.00 | Wjazdy do bram oraz nawierzchnia wokół przepompowni z kostki brukowej betonowej 20x10cm grubości 8 cm, na podsypce cementowo-piaskowej grubości 3 cm | m2 | 230.38
1.7.15 | S-01.00 | Plantowanie (obrobienie na czysto) skarp i dna wykopów wykonywanych mechanicznie w gruntach kat.I-III
1.7.16 |  | 109+96-6*(10+3,5) | m2 | 124
1.7.17 | S-01.00 | Humusowanie skarp z obsianiem przy grubości warstwy humusu 5 cm. | m2 | 124
1.7.18 | S-01.00 | Humusowanie skarp z obsianiem,dodatek za każdy dalszy 1 cm humusu. Krotność = 5 | m2 | 124
Razem: Zagospodarowanie terenu przepompowni PS1 do PS6
1.8 |  | Wodociąg
1.8.1 | S-06.00 | Sieci wodociągowe - montaż rurociągów z rur polietylenowych (PE, PEHD) o śr.zewnętrznej 225 mm | m | 144
1.8.2 | S-06.00 | Sieci wodociągowe - połączenie rur polietylenowych ciśnieniowych PE, PEHD metodą zgrzewania czołowego o śr. zewn. 225 mm
|  | 144/12*4/5 | złącz. | 10
1.8.3 | S-06.00 | Sieci wodociągowe - połączenie rur polietylenowych ciśnieniowych PE, PEHD za pomocą muf elektrooporowych o śr. zewn. 225 mm
|  | 144/12*1/5 | złącz. | 3
1.8.4 | S-06.00 | Sieci wodociągowe - połączenie rur polietylenowych ciśnieniowych PE, PEHD za pomocą kolan elektrooporowych o śr. 225 mm | złącz. | 2
1.8.5 | S-07.00 | Przewierty sterowane rurami o śr.160 mm w gruntach kat.III-IV | m | 1267.3
1.8.6 | S-06.00 | Sieci wodociągowe - montaż rurociągów z rur polietylenowych (PE, PEHD) o śr.zewnętrznej 160 mm | m | 414
1.8.7 | S-06.00 | Sieci wodociągowe - połączenie rur polietylenowych ciśnieniowych PE, PEHD metodą zgrzewania czołowego o śr. zewn. 160 mm
|  | (1267,3+414)/12*4/5 | złącz. | 112
1.8.8 | S-06.00 | Sieci wodociągowe - połączenie rur polietylenowych ciśnieniowych PE, PEHD za pomocą muf elektrooporowych o śr. zewn. 160 mm
|  | (1267,3+414)/12*1/5 | złącz. | 28
1.8.9 | S-06.00 | Sieci wodociągowe - połączenie rur polietylenowych ciśnieniowych PE, PEHD za pomocą kolan elektrooporowych o śr. zewn. 160 mm | złącz. | 9
1.8.10 | S-06.00 | Sieci wodociągowe - montaż rurociągów z rur polietylenowych (PE, PEHD) o śr.zewnętrznej 110 mm | m | 224
1.8.11 | S-06.00 | Sieci wodociągowe - połączenie rur polietylenowych ciśnieniowych PE, PEHD metodą zgrzewania czołowego o śr. zewn. 110 mm
|  | 224/12*4/5 | złącz. | 15
1.8.12 | S-06.00 | Sieci wodociągowe - połączenie rur polietylenowych ciśnieniowych PE, PEHD za pomocą muf elektrooporowych o śr. zewn. 110 mm
|  | 224/12*1/5 | złącz. | 4
1.8.13 | S-06.00 | Sieci wodociągowe - połączenie rur polietylenowych ciśnieniowych PE, PEHD za pomocą kolan elektrooporowych o śr. zewn. 110 mm | złącz. | 2
1.8.14 | S-07.00 | Przewierty sterowane rurami o śr.90 mm w gruntach kat.III-IV | m | 176
1.8.15 | S-06.00 | Sieci wodociągowe - montaż rurociągów z rur polietylenowych (PE, PEHD) o śr.zewnętrznej 90 mm | m | 169
1.8.16 | S-06.00 | Sieci wodociągowe - połączenie rur polietylenowych ciśnieniowych PE, PEHD metodą zgrzewania czołowego o śr. zewn. 90 mm
|  | (176+169)/12*4/5 | złącz. | 23.00
1.8.17 | S-06.00 | Sieci wodociągowe - połączenie rur polietylenowych ciśnieniowych PE, PEHD za pomocą muf elektrooporowych o śr. zewn. 90 mm
|  | (176+169)/12*1/5 | złącz. | 6
1.8.18 | S-06.00 | Sieci wodociągowe - połączenie rur polietylenowych ciśnieniowych PE, PEHD za pomocą kolan elektrooporowych o śr. zewn. 90 mm | złącz. | 4
1.8.19 | S-06.00 | Przyłącze wodociągowe z rur ciśnieniowych PE łączonych metodą zgrzewania czołowego - rurociągi o śr. 63 mm (nakłady na 1 m przyłącza) z połączeniem do instalacji stalowych | m | 15
1.8.20 | S-06.00 | Sieci wodociągowe - połączenie rur polietylenowych ciśnieniowych PE, PEHD za pomocą zaślepek elektrooporowych o śr.zewnętrznej 63 mm | złącz. | 2
1.8.21 | S-06.00 | Przyłącze wodociągowe z rur ciśnieniowych PE - rurociągi o śr. 40 mm (nakłady na 1 m przyłącza) połączeniem do instalacji stalowej | m | 160
1.8.22 | S-06.00 | Oznakowanie trasy rurociągu ułożonego w ziemi taśmą z tworzywa sztucznego z wkładką metalową
|  | 144+224+169+15+160-199+2*1,4*(44+3+10+11) | m | 703.4
1.8.23 | S-06.00 | Hydranty pożarowe nadziemne o śr. 80 mm wraz z zasuwami o śr. 80 mm | kpl | 11
1.8.24 | S-06.00 | Wykonanie elementów betonowych o objętości do 1.5 m3 - bloki oporowe 11*0.5*0.5*0.15+17*0.2 | m3 | 3.813
1.8.25 | S-06.00 | Zasuwy żeliwne kołnierzowe z obudową o śr. 200 mm | kpl. | 1
1.8.26 | S-06.00 | Zasuwy żeliwne kołnierzowe z obudową o śr. 150 mm | kpl. | 6
1.8.27 | S-06.00 | Zasuwy żeliwne kołnierzowe z obudową o śr. 100 mm | kpl. | 3
1.8.28 | S-06.00 | Zasuwy żeliwne kołnierzowe z obudową o śr. 80 mm | kpl. | 4
1.8.29 | S-06.00 | Zasuwy żeliwne kołnierzowe z obudową o śr. 50 mm | kpl. | 2
1.8.30 | S-06.00 | Podłączenie instalacji do sieci wodociągowej - nasady rurowe (opaski) na istniejących rurociągach o śr. 160 mm z nawiertką, zasuwą i obudową | szt. | 44
1.8.31 | S-06.00 | Podłączenie instalacji śr. 32 mm do sieci wodociągowej - nasady rurowe (opaski) na istniejących rurociągach o śr. 110 mm z nawiertką, zasuwą i obudową | szt. | 3
1.8.32 | S-06.00 | Podłączenie instalacji do sieci wodociągowej - nasady rurowe (opaski) na istniejących rurociągach o śr. 90 mm z nawiertką, zasuwą i obudową | szt. | 10
1.8.33 | S-06.00 | Oznakowanie armatury na słupku stalowym | kpl. | 84
11+1+6+3+4+2+44+3+10
1.8.34 | S-06.00 | Trójniki kołnierzowe o śr. 200 mm dla rur PE | kpl. | 1
1.8.35 | S-06.00 | Trójniki kołnierzowe o śr. 150 mm dla rur PE | kpl. | 3
1.8.36 | S-06.00 | Trójniki kołnierzowe redukcyjne o śr. 150 mm dla rur PE | kpl. | 16
1.8.37 | S-06.00 | Trójniki redukcyjne kołnierzowe o śr. 110 mm dla rur PE | kpl. | 3
1.8.38 | S-06.00 | Trójniki kołnierzowe o śr. 90 mm dla rur PE | kpl. | 18
1.8.39 | S-06.00 | Sieci wodociągowe - montaż kształtek ciśnieniowych PE, PEHD o połączeniach zgrzewano-kołnierzowych (tuleje kołnierzowe na luźny kołnierz) o śr.zewnętrznej 225 mm, mufy | szt | 4
1.8.40 | S-06.00 | Sieci wodociągowe - montaż kształtek ciśnieniowych PE, PEHD o połączeniach zgrzewano-kołnierzowych (tuleje kołnierzowe na luźny kołnierz) o śr.zewnętrznej 160 mm, mufy | szt | 16
1.8.41 | S-06.00 | Sieci wodociągowe - montaż kształtek ciśnieniowych PE, PEHD o połączeniach zgrzewano-kołnierzowych (tuleje kołnierzowe na luźny kołnierz) o śr.zewnętrznej 110 mm | szt | 5
1.8.42 | S-06.00 | Sieci wodociągowe - montaż kształtek ciśnieniowych PE, PEHD o połączeniach zgrzewano-kołnierzowych (tuleje kołnierzowe na luźny kołnierz) o śr.zewnętrznej do 90 mm, mufy | szt | 18
1.8.43 | S-06.00 | Sieci wodociągowe - złącze kołnierzowe o śr.zewnętrznej 110 mm | szt | 4
1.8.44 | S-06.00 | Sieci wodociągowe - złącze kołnierzowe o śr.zewnętrznej 90 mm | szt | 1
1.8.45 | S-06.00 | Komora pomiarowa i redukcyjna z PEHD o śr. 1000 i 1500 mm w gotowym wykopie; wysokość 2,80 m wraz z armaturą i pełnym wyposażeniem (według rysunku nr 30) | kpl | 1
1.8.46 | S-06.00 | Próba wodna szczelności sieci wodociągowych z rur typu PCW, PVC, PE, PEHD o śr. 200 mm wraz z kosztem wody i materiałów pomocniczych
|  | 144/200 | 200m -1 prób. | 0.72
1.8.47 | S-06.00 | Próba wodna szczelności sieci wodociągowych z rur typu PCW, PVC, PE, PEHD o śr. 160 mm wraz z kosztem wody i materiałów pomocniczych
|  | (414+1267)/200 | 200m -1 prób. | 8.405
1.8.48 | S-06.00 | Próba wodna szczelności sieci wodociągowych z rur typu PCW, PVC, PE, PEHD o śr. do 110 mm wraz z kosztem wody i materiałów pomocniczych
|  | (224+169+176+15+160)/200 | 200m -1 prób. | 3.72
1.8.49 | S-06.00 | Dezynfekcja rurociągów sieci wodociągowych o śr.nominalnej do 150 mm wraz z kosztem wody, podchlorynu i materiałów pomocniczych
|  | (144+1267+414+224+176+169+15+160)/200 | odc. 200m | 12.85
1.8.50 | S-06.00 | Jednokrotne płukanie sieci wodociągowej o śr. nominalnej do 150 mm wraz z kosztem wody, podchlorynu i materiałów pomocniczych | odc. 200m | 12.85
Razem: Roboty montażowe - wodociąg
1.9 |  | Roboty rozbiórkowe i odtworzenia nawierzchni
1.9.1 | S-01.00 | Rozebranie nawierzchni z tłucznia gr. 15 cm mechanicznie
|  | 0,5*(149,4*5+138,4*3+141,96*5+180,6*3) | m2 | 1206.9
1.9.2 | S-01.00 | Rozebranie nawierzchni z betonu gr. 15 cm mechanicznie 2*35 | m2 | 70
1.9.3 | S-01.00 | Rozebranie nawierzchni z kostki betonowej 14x12 cm na podsypce cem.piaskowej z wyp.spoin zaprawa cement.
|  | Profil nr 16 2,0*1,5 | m2 | 3
|  | Profil nr 20 52,2*1,5 | m2 | 78.3
|  | razem | m2 | 81.3
1.9.4 | S-01.00 | Rozebranie obrzeży trawnikowych o wymiarach 6x20 cm na podsypce piaskowej
|  | 52*2+2 | m | 106
1.9.5 | S-01.00 | Rozebranie krawężników betonowych na podsypce cementowo-piaskowej 14+6 | m | 20
1.9.6 | S-01.00 | Cięcie nawierzchni z mas mineralno-asfaltowych na głębokość 5 cm
|  | 30+45+13+15+21*5+18*4 | m | 280
1.9.7 | S-01.00 | Cięcie nawierzchni z mas mineralno-asfaltowych - dalsze 7 cm | m | 280
1.9.8 | S-01.00 | Frezowanie nawierzchni z mas mineralno-bitumicznych gr. 4 cm mechanicznie
|  | Rysunek nr 3 1,05*3626 | m2 | 3807.3
|  | Rysunek nr 4 1,05*(4346+118*1,4) | m2 | 4736.76
|  | razem | m2 | 8544.06
1.9.9 | S-01.00 | Rozebranie podbudowy z mas mineralno-bitumicznych gr. 8 cm mechanicznie
|  | Rysunek nr 3 1,05*(1826+969*0,06) | m2 | 1978.35
|  | Rysunek nr 4 1,05*(1792+798*0,06+118*1,4) | m2 | 2105.33
|  | razem | m2 | 4083.68
1.9.10 | S-01.00 | Rozebranie podbudowy z kruszywa gr. 20 cm mechanicznie
|  | Rysunek nr 3 1,05*(1826+969*0,38) | m2 | 2303.93
|  | Rysunek nr 4 1,05*(1792+798*0,38+118*1,4) | m2 | 2373.46
|  | razem | m2 | 4677.39
1.9.11 | S-01.00 | Wywiezienie gruzu spryzmowanego samochodami samowyładowczymi na odl.do 1 km
|  | 1206,9*0,15+70*0,15+81,3*0,08+106*0,06*0,2+20*0,3*0,15+8544,06*0,04+4083,68*0,08+4677,39*0,2 | m3 | 1804.15
1.9.12 | S-01.00 | Wywiezienie gruzu spryzmowanego samochodami samowyładowczymi - za każdy nast. 1 km Krotność = 9
|  | 1206,9*0,15+70*0,15+81,3*0,08+106*0,06*0,2+20*0,3*0,15+8544,06*0,04+4083,68*0,08+4677,39*0,2-4306*0,1*0,5 | m3 | 1588.85
1.9.13 | S-01.00 | Koryta wykonywane mechanicznie gł. 20 cm w gruncie kat. II-VI na całej szerokości jezdni i chodników
|  | 0,2*(149,4*5+138,4*3+141,96*5+180,6*3) | m2 | 482.76
1.9.14 | S-01.00 | Koryta gł. 10 cm wykonywane w gruntach kat. II-VI na poszerzeniach jezdni lub chodników
|  | 2594+7350+1050+700 | m2 | 11694
1.9.15 | S-01.00 | Usunięcie warstwy żużlowej o grubości do 15 cm za pomocą spycharek
|  | 0,3*(149,4*5+138,4*3+141,96*5+180,6*3) | m2 | 724.14
1.9.16 | S-01.00 | Usunięcie warstwy humusu grubości 15 cm
|  | 6391*0,15 | m3 | 958.65
1.9.17 | S-01.00 | Usunięcie warstwy humusu grubości 10 cm | m3 | 3119
1.9.18 | S-01.00 | Roboty ziemne wykonywane koparkami podsiębiernymi o poj.łyżki 0.60 m3 w gr.kat. I-III w ziemi uprzednio zmag.w hałdach z transp.urobku na odl. 1 km sam.samowyład.
|  | 482,76*0,2+11694*0,1+724,14*0,15+3119*0,1 | m3 | 1686.47
1.9.19 | S-01.00 | Dodatek za każdy rozp. 1 km transportu ziemi samochodami samowyładowczymi po drogach o nawierzchni utwardzonej(kat.gr. I-IV) Krotność = 9 | m3 | 1686.47
1.9.20 | S-01.00 | Opłata za składowanie gruzu na wysypisku
|  | 2*(724,14*0,15+70*0,15+81,3*0,08+106*0,06*0,2+20*0,3*0,15+8544,06*0,04+4083,68*0,08+4677,39*0,2-4306*0,1*0,5+3135*0,15) | t | 3973.36
1.9.21 | S-08.00 | Nawierzchnie z kamienia tłuczonego - warstwa dolna o gr. 10 cm
|  | 149,4*5+138,4*3+141,96*5+180,6*3 | m2 | 2413.8
1.9.22 | S-08.00 | Nawierzchnie z kamienia tłuczonego - warstwa górna o gr. 10 cm | m2 | 2413.8
1.9.23 | S-01.00 | Rozplantowanie humusu
|  | 6391*0,15 | m3 | 958.65
1.9.24 | S-08.00 | Warstwa wzmacniająca z gruntu stabilizowanego cementem, warstwa gr.10 cm
|  | Rysunek nr 3 1,05*(1826+969*0,48) | m2 | 2405.676
|  | Rysunek nr 4 1,05*(1792+798*0,48+118*1,4) | m2 | 2457.25
|  | razem | m2 | 4862.93
1.9.25 | S-08.00 | Warstwa podbudowy z kruszyw łamanych gr. 20 cm
|  | Rysunek nr 3 1,05*(1826+969*0,38) | m2 | 2303.93
|  | Rysunek nr 4 1,05*(1792+798*0,38+118*1,4) | m2 | 2373.46
|  | razem | m2 | 4677.39
1.9.26 | S-08.00 | Nawierzchnie z mieszanek mineralno-bitumicznych asfaltowych o grubości 4 cm (warstwa wiążąca)
|  | Rysunek nr 3 1,05*(1826+969*0,06) | m2 | 1978.35
|  | Rysunek nr 4 1,05*(1792+798*0,06+118*1,4) | m2 | 2105.33
|  | razem | m2 | 4083.68
1.9.27 | S-08.00 | Nawierzchnie z mieszanek mineralno-bitumicznych asfaltowych o grubości 4 cm (warstwa ścieralna)
|  | Rysunek nr 3 1,05*3626 | m2 | 3807.3
|  | Rysunek nr 4 1,05*(4346+118*1,4) | m2 | 4736.76
|  | razem | m2 | 8544.06
1.9.28 | S-08.00 | Warstwy odsączające zagęszczane mechanicznie o gr.10 cm | m2 | 52.2
|  | Profil nr 16 2,0*1,5 | m2 | 3
|  | Profil nr 20 52,2*1,5 | m2 | 78.3
|  | razem | m2 | 81.3
1.9.29 | S-08.00 | Chodniki z kostki brukowej betonowej grubości 8 cm na podsypce cementowo-piaskowej z wypełnieniem spoin piaskiem
|  | Profil nr 16 2,0*1,5 | m2 | 3
|  | Profil nr 20 52,2*1,5 | m2 | 78.3
|  | razem | m2 | 81.3
1.9.30 | S-08.00 | Obrzeża betonowe o wymiarach 20x6 cm na podsypce piaskowej, spoiny wypełnione zaprawą cementową
|  | 52*2+2 | m | 106
1.9.31 | S-08.00 | Nawierzchnie betonowe gr.15 cm pielęgnowane piaskiem i wodą 2*35 | m2 | 70
1.9.32 | S-08.00 | Ścieki z elementów betonowych gr. 20 cm na podsypce piaskowej - rysunek nr 2 projektu odtworzenia nawierzchni | m | 350
1.9.33 | S-08.00 | Umocnienie skarp i dna kanałów płytami prefabrykowanymi
|  | 1,9*350 | m2 | 665
1.9.34 | S-01.00 | Plantowanie (obrobienie na czysto) skarp i dna wykopów wykonywanych mechanicznie w gruntach kat.I-III
|  | 0,9*350+0,9*(330+90+180+20)+0,9*150+1*60+1*340+1350*1+270*1 | m2 | 3028
1.9.35 | S-01.00 | Humusowanie skarp z obsianiem przy grubości warstwy humusu 5 cm.
|  | 0,9*350+0,9*(330+90+180+20)+0,9*150+1*60+1*340+1350*1+270*1 | m2 | 3028
1.9.36 | S-01.00 | Humusowanie skarp z obsianiem,dodatek za każdy dalszy 1 cm humusu. Krotność = 5 | m2 | 3028
1.9.37 | S-08.00 | Regulacja wysokościowa skrzynek wodociągowych zasuw | szt. | 30
1.9.38 | S-08.00 | Regulacja wysokościowa włazów studni, kratek ściekowych
|  | 55+8+172+70 | szt. | 305
1.9.39 | S-08.00 | Nawierzchnie z płyt żelbetowych pełnych - drogi technologiczne tymczasowe - budowa
|  | 1,5*(20+30+40+30) | m2 | 180
1.9.40 | S-01.00 | Nawierzchnie z płyt żelbetowych pełnych - drogi technologiczne tymczasowe - rozbiórka | m2 | 180
Razem: Roboty rozbiórkowe i odtworzenia nawierzchni
1.10 |  | Roboty rozbiórkowe i odtworzenia nawierzchni w obrębie prywatnych posesji
1.10.1 | S-01.00 | Rozebranie nawierzchni z tłucznia gr. 15 cm mechanicznie | m2 | 1232.6
1.10.2 | S-01.00 | Rozebranie podbudowy z betonu gr. 15 cm mechanicznie | m2 | 614.95
1.10.3 | S-01.00 | Rozebranie nawierzchni z kostki betonowej 14x12 cm na podsypce cem.piaskowej z wyp.spoin zaprawa cement. | m2 | 614.95
1.10.4 | S-01.00 | Rozebranie obrzeży trawnikowych o wymiarach 6x20 cm na podsypce piaskowej | m | 95
1.10.5 | S-01.00 | Rozebranie krawężników betonowych na podsypce cementowo-piaskowej | m | 86
1.10.6 | S-08.00 | Rozebranie wraz z odtworzeniem nawierzchni tartanowej | m2 | 39.2
1.10.7 | S-01.00 | Nawierzchnie z płyt żelbetowych pełnych (płyty o pow.do 3 m2) - rozebranie | m2 | 80
1.10.8 | S-01.00 | Wywiezienie gruzu spryzmowanego samochodami samowyładowczymi na odl.do 1 km
|  | 1232,6*0,15*0,3+614,95*0,15+7 | m3 | 154.71
1.10.9 | S-01.00 | Wywiezienie gruzu spryzmowanego samochodami samowyładowczymi - za każdy nast. 1 km Krotność = 9 | m3 | 154.71
1.10.10 | S-01.00 | Koryta gł. 10 cm wykonywane w gruntach kat. II-IV na poszerzeniach jezdni lub chodników
|  | 1232,6+614,95+39,2+80 | m2 | 1966.75
1.10.11 | S-01.00 | Roboty ziemne wykonywane koparkami podsiębiernymi o poj.łyżki 0.60 m3 w gr.kat. I-III w ziemi uprzednio zmag.w hałdach z transp.urobku na odl. 1 km sam.samowyład.
|  | 0,1*1966,75 | m3 | 196.68
1.10.12 | S-01.00 | Dodatek za każdy rozp. 1 km transportu ziemi samochodami samowyładowczymi po drogach o nawierzchni utwardzonej(kat.gr. I-IV) Krotność = 9 | m3 | 196.68
1.10.13 | S-01.00 | Opłata za składowanie gruzu na wysypisku
|  | 154,71*2 | t | 309.42
1.10.14 | S-08.00 | Warstwy odsączające zagęszczane mechanicznie o gr.10 cm | m2 | 1966.75
1.10.15 | S-08.00 | Nawierzchnie z kamienia tłuczonego o gr. 15 cm - 70% materiału z odzysku | m2 | 1232.6
1.10.16 | S-08.00 | Podbudowy betonowe gr.15 cm pielęgnowane piaskiem i wodą | m2 | 614.95
1.10.17 | S-08.00 | Nawierzchnie z kostki brukowej betonowej grubości 8 cm na podsypce cementowo-piaskowej z wypełnieniem spoin piaskiem - 70 % materiału z odzysku | m2 | 614.95
1.10.18 | S-08.00 | Obrzeża betonowe o wymiarach 20x6 cm na podsypce piaskowej, spoiny wypełnione zaprawą cementową - 70% materiału z odzysku | m | 95
1.10.19 | S-08.00 | Krawężniki betonowe wystające o wymiarach 15x30 cm z wykonaniem ław betonowych na podsypce cementowo-piaskowej - 70 % krawężników z odzysku | m | 86
1.10.20 | S-08.00 | Nawierzchnie z płyt żelbetowych pełnych (płyty o pow.do 3 m2) - budowa z płyt z odzysku | m2 | 80
Razem: Roboty rozbiórkowe i odtworzenia nawierzchni w obrębie prywatnych posesji
1.11 |  | Zieleń
1.11.1 | S-01.00 | Ścinanie drzew twardych o śr.pnia 41-65 cm (ilości wg tabeli projektu inwentaryzacji zieleni) | szt. | 3
1.11.2 | S-01.00 | Ścinanie drzew miękkich o śr.pnia 41-65 cm | szt. | 2
1.11.3 | S-01.00 | Ścinanie drzew twardych o śr.pnia 21-30 cm | szt. | 2
1.11.4 | S-01.00 | Ścinanie drzew miękkich o śr.pnia 21-30 cm | szt. | 4
1.11.5 | S-01.00 | Ścinanie drzew miękkich o śr.pnia 16-20 cm | szt. | 79
1.11.6 | S-01.00 | Karczowanie drzew twardych o śr.pnia 41-65 cm | szt. | 3
1.11.7 | S-01.00 | Karczowanie drzew miękkich o śr.pnia 41-65 cm | szt. | 2
1.11.8 | S-01.00 | Karczowanie drzew twardych o śr.pnia 21-30 cm | szt. | 2
1.11.9 | S-01.00 | Karczowanie drzew miękkich o śr.pnia 21-30 cm | szt. | 4
1.11.10 | S-01.00 | Karczowanie drzew miękkich o śr.pnia 16-20 cm | szt. | 79
1.11.11 | S-01.00 | Wykaszanie chwastów i jednorocznych samosiewów na terenie zadrzewionym | m2 | 32.94
1.11.12 | S-01.00 | Wywożenie dłużyc na odległość do 2 km | mp | 60.5
1.11.13 | S-01.00 | Dodatek za każdy następny 1 km odległości transportu dłużyc Krotność = 3 | mp | 60.5
1.11.14 | S-01.00 | Wywożenie gałęzi na odległośc do 2 km | mp | 72.5
1.11.15 | S-01.00 | Dodatek za każdy następny 1 km odległości transportu karpiny, gałęzi Krotność = 3 | mp | 72.5
1.11.16 | S-01.00 | Sadzenie drzew i krzewów iglastych na terenie płaskim w gruncie kat.I-II z zaprawą dołów śr./głębok. 0.5 m
|  | 144+42 | szt. | 186
1.11.17 | S-01.00 | Wykopanie drzew młodszych z bryłą korzeniową o śr. 0.31-0.50 m w celu przesadzenia | szt. | 42
1.11.18 | S-01.00 | Zabezpieczenie krzewów i drzew młodszych | szt. | 65
1.11.19 | S-01.00 | Zabezpieczenie drzew starszych | szt. | 11
Razem: Zieleń
1.12 |  | Organizacja ruchu
1.12.1 | S-00.00 | Znaki drogowe płaskie - budowa
|  | 9+10*6+2+6+19+9+21+19 | szt. | 145
1.12.2 | S-00.00 | Słupki do znaków drogowych z rur stalowych o śr. 70 mm - budowa | szt. | 145
1.12.3 | S-00.00 | Znaki drogowe płaskie - rozebranie | szt. | 145
1.12.4 | S-00.00 | Słupki do znaków drogowych z rur stalowych o śr. 70 mm - rozebranie | szt. | 145
1.12.5 | S-00.00 | Zapory drogowe U20 - postawienie wraz z rozbiórką
|  | 100+340+350+50+10*15 | szt. | 990
1.12.6 | S-00.00 | Kładki dla pieszych - postawienie wraz z odwiezieniem
|  | 3+5+7+5+8+6+6 | szt. | 40
Razem: Organizacja ruchu
1.13 |  | Inne koszty
1.13.1 | S-00.00 | Koszt dodatkowych projektów geologicznego oraz odwodnienia i szalowania wykopów | kpl | 1
1.13.2 | S-00.00 | Koszty zajęcia pasa drogowego - droga powiatowa
|  | 420*6 | m2 | 2520
1.13.3 | S-00.00 | Koszty zajęcia pasa drogowego - drogi gminne
|  | 30*0,5+115*5+350*4+350*4+70*4+750*4+750*2+1800*4+1800*4 | m2 | 22570
Razem: Inne koszty
Razem: wartość netto
Podatek VAT
Razem: wartość brutto

## Arkusz2
Lp. | Podstawa | Opis | jedn.obm. | Obmiar