## Przedmiar
Rodos 6.8.12.8 [3325]
Przedmiar robót
Przebudowa sieci ciepłowniczej
Nr poz. | Podstawa | Opis robót | Jm | Ilość
1 | 2 | 3 | 4 | 5
Etap I
OD T2 DO PK
ROBOTY PRZYGOTOWAWCZE I ZIEMNE OD ZP5/ZP6 DO PK
1 | KNR 2-21 0217/04 | Mechaniczne zdjęcie warstwy ziemi urodzajnej spycharka (grunt zadarniony) | m3 | 9.764
2 | KNNR 6 0805/02 | Rozebranie nawierzchni z płyt drogowych betonowych gr. 15 cm o spoinach wypełnionych piaskiem | m2 | 82.8
3 | KNNR 6 0801/02 | Rozebranie podbudowy z kruszywa gr. 15 cm mechanicznie | m2 | 82.8
4 | KNR AT-03 0101/02 | Roboty remontowe - cięcie piłą nawierzchni bitumicznych na gł. 6-10 cm | m | 47.8
5 | KNNR 6 0802/04 | Rozebranie nawierzchni z mas mineralno-bitumicznych gr. 4 cm mechanicznie (Krotność= 2) | m2 | 54.97
6 | KNNR 6 0801/02 | Rozebranie podbudowy z kruszywa gr. 15 cm mechanicznie (Krotność= 2) | m2 | 54.97
7 | KNNR 1 0307/04 | Wykopy liniowe - w 20% ręczne - o szerokości 0,8-2,5 m i głębokości do 3,0 m o ścianach pionowych w gruntach suchych kat. III-IV | m3 | 201.759
8 | KNNR 1 0210/03 | Wykopy oraz przekopy - w 80% mechaniczne - o głęb.do 3.0 m wyk.na odkład koparkami podsiębiernymi o poj.łyżki 0.25 - 0.60 m3 w gr.kat. III-IV | m3 | 807.036
9 | KNNR 1 0608/02 | Podsypka filtracyjna gr. 15 cm i obsypka ochronna gr. 20 cm w gotowym wykopie wyk.z gotowego kruszywa. | m3 | 226.301
10 | KNNR 1 0317/02 | Zasypywanie - w 20% ręcznie - wykopów ze skarpami z przerzutem na odl.do 3 m z zagęszczeniem ; kat.gr. IV | m3 | 156.499
11 | KNNR 1 0214/05 | Zasypanie wykopów - w 80% mechanicznie - spycharkami z zagęszcz.mechanicznym ubijakami (gr.warstwy w stanie luźnym 25 cm) - kat.gr. III-IV | m3 | 625.996
12 | KNR 4-01 0108/06 | Wywóz ziemi samochodami samowyładowczymi na odległość do 1 km grunt.kat. III (Krotność= 0,5) | m3 | 226.3
13 | KNR 4-01 0108/08 | Wywóz ziemi samochodami samowyładowczymi - za każdy nast. 1 km (Krotność= 2) | m3 | 226.3
14 | Kalkulacja indywidualna | Opłata za wysypisko | m3 | 226.3
15 | KNR 4-01 0108/11 | Wywiezienie gruzu spryzmowanego samochodami samowyładowczymi na odległość do 1km | m3 | 33.012
16 | KNR 4-01 0108/12 | Wywiezienie gruzu spryzmowanego samochodami samowyładowczymi - na każdy następny 1km ponad 1km (Krotność= 9) | m3 | 33.012
17 | Kalkulacja indywidualna | Opłata za wysypisku gruzu | m3 | 33.012
MATERIAŁY PREIZOLOWANE - ROBOTY MONTAŻOWE ZP5/ZP6 DO PK
18 | KNNR 4 2302/02 | Montaż rur preizolowanych o śr. do 323,9/450 mm (gr.ścianki 5,6 mm) - rury 273,0/400 | m | 341.2
19 | KNNR 4 2302/02 | Montaż rur preizolowanych o śr. do 323,9/450 mm (gr.ścianki 5,6 mm) - rury 273,0/400 o długości 6.0 m | m | 36
20 | KNNR 4 2301/01 | Montaż rur preizolowanych o śr.do 48,3/110 mm (gr.ścianki 2,6 mm) | m | 24
21 | KNR 7-09 2118/01 | Montaż kształtek stalowych spawanych - trójnik preizolowany równoległy 273,0/400 x 48,3/110 x 273,0/400 | szt. | 2
22 | KNR 7-09 2118/01 | Montaż kształtek stalowych spawanych - kolana preizolowane 273,0/400 90st. | szt. | 20
23 | KNR 7-09 2118/01 | Montaż kształtek stalowych spawanych - kolana preizolowane 273,0/400 75st. | szt. | 4
24 | KNR 7-09 2114/01 | Montaż kształtek stalowych spawanych - kolana preizolowane 48,3/110 90st. | szt. | 4
25 | KNNR 4 2304/04 | Spawanie ręczne łukowe rur preizolowanych o śr.do 323,9/450 mm (gr.ścianki 5,6 mm) ze stali węglowych i niskostopowych. Spoiny badane radiologicznie - rury preizolowane 273,0/400 | złącz. | 75
26 | KNNR 4 2303/01 | Spawanie ręczne gazowe rur preizolowanych o śr.do 48,3/110 mm (gr.ścianki 2,6 mm) ze stali węglowych i niskostopowych. Spoiny badane radiologicznie | złącz. | 10
27 |  | Montaż muf 400 mm termokurczliwe do zalewania pianką, sieciowane radiacyjnie, z klejem | muf. | 82
28 |  | Montaż muf 110 mm termokurczliwe do zalewania pianką, sieciowane radiacyjnie, z klejem | muf. | 10
29 | KNNR 4 2307/01 | Montaż muf - pokrywa końcowa 273,0/400 | muf. | 2
30 | KNNR 4 2305/02 | Montaż muf - pokrywa końcowa 48,3/110 | muf. | 2
31 | KNNR 4 2017/14 | Przejścia przez ścianę betonową o grubości 30-40 cm dla rurociągów o śr. 65-125 mm - pierścień uszczelniający 110 - 2 szt. na przejście | przejście | 2
32 | KNNR 4 2322/01 | Montaż elementów systemu alarmowego - lokalizator usterek | szt. | 1
33 | KNNR 4 2322/08 | Montaż elementów systemu alarmowego - kabel przyłączeniowy | szt. | 2
34 | KNNR 4 2321/01 | Połączenia przewodów alarmowych na mufie | połącz. | 164
35 | KNR 2-19w 0102/01 | Oznakowanie trasy rurociągu ułożonego w ziemi taśmą z tworzywa sztucznego | m | 462.6
PRZEKROCZENIE ULICY NARUTOWICZA
36 |  | Wykonanie podłoża z płyt żelbetowych drogowych, ustawienie maszyny przewiertowej, demontaż maszyny i podłoża | kpl. | 1
37 | KNR 2-19w 0115/01 | Wykonanie przewiertów poziomych śr.300-600 mm o długości 12 m maszyną typu WP 30/60 | m | 24
38 | KNNR 11 0404/06 | Przeciąganie rurociągów przewodowych o śr. nominalnej 250 mm w rurach ochronnych z zamknięciem końcówek rur | m | 24
ROBOTY NA TERENIE CZSM
39 | KNR 4-04 0305/02 | Rozebranie stropów żelbetowych (płyt, belek, żeber, wieńców) przy grubości płyty stropowej do 15 cm | m3 | 2.43
40 | KNR 4-04 0102/02 | Rozebranie murów i słupów w budynkach o wysokości do 9 m (do 2 kondygnacji) na zaprawie cementowo-wapiennej | m3 | 12.98
41 | KNR 4-04 0301/03 | Rozebranie podłoża z betonu żwirowego o grubości do 15 cm | m3 | 2.079
42 | KNR 4-04 0302/04 | Rozebranie ław, stóp i fundamentów pod maszyny żelbetowych o grubości (wysokości) do 70 cm | m3 | 1.565
43 | KNR 4-04 1103/04 | Wywiezienie gruzu z terenu rozbiórki przy mechanicznym załadowaniu i wyładowaniu samochodem samowyładowczym na odległość 1 km | m3 | 19.054
44 | KNR 4-04 1103/05 | Wywiezienie gruzu z terenu rozbiórki przy mechanicznym załadowaniu i wyładowaniu samochodem samowyładowczym - dodatek za każdy następny rozpoczęty 1 km (Krotność= 9) | m3 | 19.054
45 | Kalkulacja indywidualna | Opłata za wysypisko | m3 | 19.054
46 | KNNR 6 0102/03 | Koryta gł. 30 cm wykonywane w gruntach kat. II-IV na poszerzeniach jezdni lub chodników | m2 | 168
47 | KNNR 6 0113/01 | Warstwa dolna podbudowy z kruszyw łamanych gr. 15 cm | m2 | 168
48 | KNNR 6 0113/06 | Warstwa górna podbudowy z kruszyw łamanych gr. 15 cm | m2 | 168
49 | KNNR 6 0401/01 | Krawężniki betonowe wystające o wymiarach 15x30 cm bez ław na podsypce piaskowej | m | 17.7
50 | KNNR 6 0502/03 | Chodniki z kostki brukowej betonowej grubości 8 cm na podsypce cementowo-piaskowej z wypełnieniem spoin piaskiem | m2 | 168
51 | KNNR 2 1602/03 | Ogrodzenie z siatki wys. do 2 m w ramach na słupkach stalowych o rozstawie 3 m obsadzonych w gniazdach cokołów | m | 4.9
ODTWORZENIE NAWIERZCHNI
52 | KNNR 6 0113/01 | Warstwa dolna podbudowy z kruszyw łamanych gr. 15 cm | m2 | 137.77
53 | KNNR 6 0113/06 | Warstwa górna podbudowy z kruszyw łamanych gr. 15 cm | m2 | 54.97
54 | KNNR 6 0308/03 | Nawierzchnie z mieszanek mineralno-bitumicznych asfaltowych o grubości 6 cm (warstwa wiążąca) | m2 | 54.97
55 | KNNR 6 0309/02 | Nawierzchnie z mieszanek mineralno-bitumicznych asfaltowych o grubości 4 cm (warstwa ścieralna) | m2 | 54.97
56 | KNR 2-21 0218/03 | Rozścielenie ziemi urodzajnej spycharkami na terenie płaskim | m3 | 9.764
57 | KNR 2-21 0401/06 | Wykonanie trawników dywanowych siewem na gruncie kat. IV z nawożeniem | m2 | 65.093
OD ZP5/ZP6 DO T2
DEMONTAŻ OD ZP5/ZP6 DO T2
58 | KNR 21-01 0404/02 | Zrywanie izolacji termicznej z wełny mineralnej z blachą ocynkowaną lub aluminiową - rurociągi o średnicy do 500mm | m2 | 123.088
59 | KNR 4-05t1 0121/05 | Demontaż rurociągu stalowego o średnicy zewnętrznej 273/8,8mm o złączach spawanych | m | 140
60 | KNR 4-04 1103/04 | Wywiezienie gruzu z terenu rozbiórki przy mechanicznym załadowaniu i wyładowaniu samochodem samowyładowczym na odległość 1 km | m3 | 12.31
61 | KNR 4-04 1103/05 | Wywiezienie gruzu z terenu rozbiórki przy mechanicznym załadowaniu i wyładowaniu samochodem samowyładowczym - dodatek za każdy następny rozpoczęty 1 km (Krotność= 9) | m3 | 12.31
62 | Kalkulacja indywidualna | Opłata za wysypisko | m3 | 12.31
ROBOTY MONTAŻOWE OD ZP5/ZP6 DO T2
63 | KNR 2-20 0202/02 | Rurociągi w kanałach z rur stalowych o średnicy nominalnej 250mm i grubości ścianki 8mm | m | 140
64 | KNR 2-20 0201/08 | Rurociągi w kanałach z rur stalowych o średnicy nominalnej 150mm i grubości ścianki 5,5mm | m | 6
65 | KNR 7-09 2118/01 | Montaż kształtek stalowych spawanych o średnicy zewnętrznej do 323,9mm i grubości ścianki do 8mm - zwężka symetryczna DN300/250 | szt | 2
66 | KNR 7-09 2118/01 | Montaż kształtek stalowych spawanych o średnicy zewnętrznej do 323,9mm i grubości ścianki do 8 mm - kolana hamburskie DN250 "3d'' wg. DIN 2605-I | szt | 12
67 | KNNR 4 2202/07 | Zasuwy staliwne dla ciśnień 4 MPa o średnicy 250mm | szt | 2
68 | KNR 7-09 2501/06 | Montaż zaworów spawanych kulowe DN40 z końcówką do wspawania | szt | 2
69 | KNR 7-09 0107/01 | Spawanie ręczne łukowe bez radiologicznego badania spoin, rurociągów ze stali węglowych i niskostopowych o średnicy do 219,1mm i grubości ścianki do 8mm-rury 168,3 | złącze | 6
70 | KNR 7-09 0108/01 | Spawanie ręczne łukowe bez radiologicznego badania spoin, rurociągów ze stali węglowych i niskostopowych o średnicy do 323,9mm i grubości ścianki do 10mm | złącze | 42
71 | KNR 7-12 0101/06 | Czyszczenie ręczne przez szczotkowanie rurociągów stalowych o średnicy zewnętrznej ponad 219mm od stanu wyjściowego powierzchni B do trzeciego stopnia czystości | m2 | 109.9
72 | KNR 7-12 0105/04 | Odtłuszczanie rurociągów stalowych | m2 | 109.9
73 | KNNR 2 1404/07 | Malowanie rur stalowych i blaszanych o średnicy zewnętrznej do 300mm | m | 140
74 | KNR-W 2-16 0509-05 | Izolacja rurociągu otulinami poliuretanowymi o grubości 50 mm o śr. zewnętrznej 250 mm | m2 | 120.011
75 | KNR-W-2-16 0601-03 | Płaszcze ochronne z blachy ocynkowanej rurociągi o śr. zew. ponad 191 mm | m2 | 163.971
RENOWACJA PODPÓR STALOWYCH
76 | KNR 7-12 0103/02 | Czyszczenie mechaniczne przez szczotkowanie konstrukcji stalowych kratowych od stanu wyjściowego powierzchni B do drugiego stopnia czystości | m2 | 21.9
77 | KNR 7-12 0202/02 | Malowanie pędzlem farbami olejnymi ogólnego stosowania do gruntowania konstrukcji stalowych kratowych | m2 | 21.9
78 | KNR 7-12 0209/02 | Malowanie pędzlem farbami nawierzchniowymi i emaliami olejnymi konstrukcji stalowych kratowych | m2 | 21.9
79 | KNNR 7 0301/06 | Kładki dla pieszych | t | 0.25
ROZRUCH TECHNOLOGICZNY, BADANIA I PRÓBY
80 | KNR 7-29 0604/01 | Badania radiograficzne obwodowych doczołowych złączy spawanych rur metodą obwodową przez dwie ścianki. Średnica zewnętrzna rur 273 mm. Grubość ścianki do 12 mm | złącz. | 97
81 | KNR 7-29 0601/03 | Badania radiograficzne obwodowych doczołowych złączy spawanych rur metodą obwodową przez dwie ścianki. Średnica zewnętrzna rur 57 mm. Grubość ścianki do 3 mm | złącz. | 10
82 | KNNR 4 2106/02 | Próby szczelności rurociągów sieci cieplnych o średnicy do 600 mm | m | 430
83 | KNNR 4 2106/01 | Próby szczelności rurociągów sieci cieplnych o średnicy do 150 mm | m | 29
84 | KNNR 4 2322/01 | Montaż elementów systemu alarmowego - lokalizatora usterek | szt | 1
85 | KNNR 4 2322/08 | Montaż elementów systemu alarmowego - kabla przyłączeniowego | szt | 2
86 | KNNR 4 2323/01 | Testowanie instalacji alarmowej - pomiar pierwszy | pom. | 2
87 | KNNR 4 2323/02 | Testowanie instalacji alarmowej - pomiar następny | pom. | 80
88 | KNNR 4 2107/02 | Uruchomienie rurociągów sieci cieplnych - odcinek do 100 m długości o śr. do 300 mm | szt. | 1
89 | KNNR 4 2107/06 | Uruchomienie rurociągów sieci cieplnych - dodatek za każde rozpoczęte 10 m ponad 100 m długości | szt. | 3
KOSZTY I OPŁATY WYKONAWCZE
90 | KNR 2-01 0119/03 | Roboty pomiarowe przy liniowych robotach ziemnych - trasa sieci w terenie równinnym | km | 0.289
91 |  | Obsługa geodezyjna - kompleksowa | kpl. | 1
92 | Kalkulacja indywidualna | Zajęcie pasa drogowego | kpl | 1
93 | KNR 4-01 0108/14 | Wywiezienie złomu | t | 8.5
Etap II
SIEĆ NAPOWIETRZNA, SIEĆ PREIZOLOWANA NA TERENIE MOSTOSTALU OD T2 DO PK1 i PK1.1
ROBOTY ZIEMNE
94 | KNNR 1 0307/04 | Wykopy liniowe w gruncie suchym kategorii III-IV szerokości 0,8-2,5m, głębokości 3,0m o ścianach pionowych, z ręcznym wydobyciem urobku (Krotność= 0,2) | m3 | 384.508
95 | KNNR 1 0210/03 | Wykopy oraz przekopy wykonywane na odkład koparkami podsiębiernymi o pojemności łyżki 0,25-0,60m3 na głębokość do 3m w gruncie kategorii III-IV (Krotność= 0,8) | m3 | 384.508
96 | KNNR 1 0608/02 | Wykonanie podsypki filtracyjnej w gotowym wykopie z gotowego kruszywa | m3 | 97.987
97 | KNNR 1 0317/02 | Zasypanie wykopów ze skarpami gruntem kategorii IV z przerzutem na odległość do 3m i zagęszczeniem (Krotność= 0,2) | m3 | 286.521
98 | KNNR 1 0214/05 | Zasypanie wykopów fundamentowych podłużnych, punktowych, rowów, wykopów obiektowych gruntem kategorii III-IV o grubości warstwy w stanie luźnym 25cm z zagęszczeniem mechanicznym ubijakami (Krotność= 0,8) | m3 | 286.521
99 | KNR 4-01 0108/05 | Wywiezienie ziemi samochodami samowyładowczymi na odległość do 1km, grunt kategorii I-II | m3 | 137.182
100 | KNR 4-01 0108/08 | Wywiezienie ziemi samochodami samowyładowczymi - na każdy następny 1km ponad 1km (Krotność= 9) | m3 | 137.182
ROBOTY ZIEMNE DLA DEMONTAŻU
101 | KNNR 1 0307/04 | Wykopy liniowe w gruncie suchym kategorii III-IV szerokości 0,8-2,5m, głębokości 3,0m o ścianach pionowych, z ręcznym wydobyciem urobku (Krotność= 0,2) | m3 | 343.711
102 | KNNR 1 0210/03 | Wykopy oraz przekopy wykonywane na odkład koparkami podsiębiernymi o pojemności łyżki 0,25-0,60m3 na głębokość do 3m w gruncie kategorii III-IV (Krotność= 0,8) | m3 | 343.711
DEMONTAŻ
103 | KNR 4-05t1 0121/08 | Demontaż rurociągu stalowego o średnicy zewnętrznej 508/11mm o złączach spawanych | m | 109.8
104 | KNR 4-05t1 0121/07 | Demontaż rurociągu stalowego o średnicy zewnętrznej 406/10mm o złączach spawanych | m | 87.2
105 | KNR 4-05t1 0121/06 | Demontaż rurociągu stalowego o średnicy zewnętrznej 323/8,8mm o złączach spawanych | m | 182.2
106 | KNR 4-05t1 0121/05 | Demontaż rurociągu stalowego o średnicy zewnętrznej 273/8,8mm o złączach spawanych | m | 7
107 | KNR 4-05t1 0121/04 | Demontaż rurociągu stalowego o średnicy zewnętrznej 219/8mm o złączach spawanych | m | 34
108 | KNR 4-05t1 0121/03 | Demontaż rurociągu stalowego o średnicy zewnętrznej 159/5,6mm o złączach spawanych | m | 63
109 | KNR 4-05t1 0121/03 | Demontaż rurociągu stalowego o średnicy zewnętrznej 159/5,6mm o złączach spawanych - rury 139,7 | m | 100.2
110 | KNNR 4 2008/01 | Kanał z prefabrykowanych elementów żelbetowych typu L - demontaż - R,S x 0,3 | element | 94
111 | KNNR 4 2002/08 | Płyty kanałowe płaskie o wymiarach (210-230)*50*22 cm - demontaż - R,S x 0,3 | szt | 47
112 | KNNR 4 2009/03 | Prefabrykowane poduszki żelbetowe 35x35x9cm dla rurociągów o średnicach nominalnych 250-300mm - demontaż R,S x 0,3 | szt | 11.75
113 | KNR 4-01 0212/03 | Rozbiórka elementów konstrukcji betonowych zbrojonych | m3 | 7.4
114 | KNR 4-04 0306/06 | Rozebranie brył żelbetowych | m3 | 13.53
115 | KNR 4-01 0108/11 | Wywiezienie gruzu spryzmowanego samochodami samowyładowczymi na odległość do 1km | m3 | 18.942
116 | KNR 4-01 0108/12 | Wywiezienie gruzu spryzmowanego samochodami samowyładowczymi - na każdy następny 1km ponad 1km (Krotność= 9) | m3 | 18.942
117 | KNR- W 2-16 0101-04 | Izolacja o grubości 50-70 mm wełna mineralną pod siatkę drucianą rurociągów o śr. ponad 191 mm - demontaż demolacyjny izolacji pokrytej zaprawą | m2 | 46.784
118 | KNR 4-01 0108/09 | Wywiezienie gruzu spryzmowanego samochodami skrzyniowymi na odległość do 1km | m3 | 3.93
119 | KNR 4-01 0108/10 | Wywiezienie gruzu spryzmowanego samochodami skrzyniowymi - na każdy następny 1km ponad 1km (Krotność= 9) | m3 | 3.93
120 | Kalkulacja indywidualna | Opłata za wysypisko gruzu | m3 | 18.94
121 | Kalkulacja indywidualna | Opłata za wysypisko izolacji | m3 | 3.93
MATERIAŁY PREIZOLOWANE - ROBOTY MONTAZOWE
122 | KNNR 4 2302/02 | Montaż rur preizolowanych o średnicy do 323,9/450mm, grubość ścianki 5,6mm | m | 96
123 | KNNR 4 2302/02 | Montaż rur preizolowanych o średnicy do 323,9/450mm, grubość ścianki 5,6mm | m | 6
124 | KNNR 4 2301/03 | Montaż rur preizolowanych o średnicy do 88,9/160mm, grubość ścianki 3,2mm | m | 84
125 | KNNR 4 2301/03 | Montaż rur preizolowanych o średnicy do 88,9/160mm, grubość ścianki 3,2mm | m | 6
126 | KNR 7-09 2118/01 | Montaż kształtek stalowych spawanych - trójnik preizolowany 323,9/450x88,9/160x323,9/450 | szt | 2
127 | KNR 7-09 2118/01 | Montaż kształtek stalowych spawanych - kolana preizolowane 323,9/450 90st. | szt | 12
128 | KNR 7-09 2114/05 | Montaż kształtek stalowych spawanych kolano preizolowane 88,9/160 | szt | 6
129 | KNR 7-09 2118/01 | Montaż kształtek stalowych spawanych - preizolowany zawór odwadniający 323,9/450 | szt | 2
130 | KNR 7-09 2114/05 | Montaż kształtek stalowych spawanych - preizolowany zawór odcinający 88,9/160 | szt | 2
131 | KNNR 4 2304/04 | Spawanie ręczne łukowe rur preizolowanych o średnicy do 323,9/450mm i grubości ścianki 5,6mm ze stali węglowych i niskostopowych (spoiny badane radiologicznie) | złącze | 26
132 | KNNR 4 2304/01 | Spawanie ręczne łukowe rur preizolowanych o średnicy 88,9/160mm i grubości ścianki 3,2mm do ze stali węglowych i niskostopowych (spoiny badane radiologicznie) | złącze | 19
133 | Kalkulacja indywidualna | Montaż muf 450 mm termokurczliwe do zalewania pianką, sieciowane radiacyjnie , z klejem | muf | 28
134 | Kalkulacja indywidualna | Montaż muf 160 mm termokurczliwe do zalewania pianką, sieciowane radiacyjnie , z klejem | muf | 19
135 | KNNR 4 2307/02 | Montaż muf - pokrywa końcowa 323,9mm/450 | mufę | 4
136 | KNNR 4 2305/05 | Montaż muf pokrywa końcowa 88,9mm/160 | mufę | 2
137 | KNNR 4 2017/15 | Przejścia przez ściany betonowe o grubości do 40cm dla rurociągów o średnicy nominalnej 150-200mm | przejście | 2
138 | KNNR 4 2322/01 | Montaż elementów systemu alarmowego - lokalizatora usterek | szt | 1
139 | KNNR 4 2322/08 | Montaż elementów systemu alarmowego - kabla przyłączeniowego | szt | 2
140 | KNNR 4 2321/01 | Połączenia przewodów alarmowych w mufie | połączenie | 94
141 | KNR-W 2-19 0102/01 | Oznakowanie taśmą z tworzywa sztucznego trasy gazociągu ułożonego w ziemi | m | 229.4
MATERIAŁY NIEPREIZOLOWANE - ROBOTY MONTAŻOWE
142 | KNR-W 2-20 0402/03 | Rurociągi łączone przez spawanie z rur stalowych czarnych o średnicy nominalnej 300/8mm | m | 40
143 | KNR-W 2-20 0401/08 | Rurociągi łączone przez spawanie z rur stalowych czarnych o średnicy nominalnej 125/4,5mm | m | 3
144 | KNR-W 2-20 0401/06 | Rurociągi łączone przez spawanie z rur stalowych czarnych o średnicy nominalnej 80/4,05mm | m | 17
145 | KNR-W 2-20 0401/03 | Rurociągi łączone przez spawanie z rur stalowych czarnych o średnicy nominalnej 40/3,25mm | m | 3
146 | KNR 7-09 2118/01 | Montaż kształtek stalowych spawanych - trójnik stalowy DN300/300 | szt | 2
147 | KNR 7-09 2118/01 | Montaż kształtek stalowych spawanych - trójnik stalowy DN300/125 | szt | 2
148 | KNR 7-09 2118/01 | Montaż kształtek stalowych spawanych - trójnik stalowy DN250/150 | szt | 2
149 | KNR 7-09 2120/01 | Montaż kształtek stalowych spawanych - zwężka symetryczna DN500/300 | szt | 2
150 | KNR 7-09 2118/01 | Montaż kształtek stalowych spawanych - zwężka symetryczna DN300/250 | szt | 2
151 | KNR 7-09 2118/01 | Montaż kształtek stalowych spawanych - kolano hamburskie DN300 | szt | 10
152 | KNR 7-09 2114/05 | Montaż kształtek stalowych spawanych - kolano hamburskie DN80 | szt | 6
153 | KNNR 4 2202/08 | Zasuwy staliwne dla ciśnień 4 MPa o średnicy 300mm | szt | 4
154 | KNNR 4 2202/04 | Zasuwy staliwne dla ciśnień 4 MPa o średnicy 125mm - zasuwa kołnierzowa TYCO Vanessa DN125 z przekładnią | szt | 2
155 | KNR 7-09 0110/01 | qawa | złącze | 2
156 | KNR 7-09 0108/01 | Spawanie ręczne łukowe bez radiologicznego badania spoin, rurociągów ze stali węglowych i niskostopowych o średnicy do 323,9mm i grubości ścianki do 10mm | złącze | 36
157 | KNR 7-09 0107/01 | Spawanie ręczne łukowe bez radiologicznego badania spoin, rurociągów ze stali węglowych i niskostopowych o średnicy do 219,1mm i grubości ścianki do 8mm - rury 168,3 | złącze | 6
158 | KNR 7-09 0106/01 | Spawanie ręczne łukowe bez radiologicznego badania spoin, rurociągów ze stali węglowych i niskostopowych o średnicy do 159mm i grubości ścianki do 8mm - rury 139,7 | złącze | 6
159 | KNR 7-09 0105/01 | Spawanie ręczne łukowe bez radiologicznego badania spoin, rurociągów ze stali węglowych i niskostopowych o średnicy do 88,9mm i grubości ścianki do 4,5mm | złącze | 18
160 | KNR 7-09 0103/05 | Spawanie ręczne gazowe z radiologicznym badaniem spoin, rurociągów ze stali węglowych i niskostopowych o średnicy do 57mm i grubości ścianki do 4,5mm - rury 48,3 | złącze | 8
161 | KNNR 2 1404/07 | Malowanie rur stalowych i blaszanych o średnicy zewnętrznej do 300mm | m | 180
162 | KNNR 2 1404/06 | Malowanie rur stalowych i blaszanych o średnicy zewnętrznej do 200mm | m | 9
163 | KNNR 2 1404/05 | Malowanie rur stalowych i blaszanych o średnicy zewnętrznej do 100mm | m | 17
164 | KNNR 2 1404/04 | Malowanie rur stalowych i blaszanych o średnicy zewnętrznej do 50mm | m | 3
165 | KNR 2-16w 0509/05 | Izolacja rurociągu otulinami poliuretanowymi o grubości 50 mm o śr. zewnętrznej 245-324 mm | m2 | 40.682
166 | KNR 2-16w 0507/06 | Izolacja rurociągu otulinami poliuretanowymi w jednej warstwie o grubości do 50 mm o śr. zewnętrznej 168-219 mm - powierzchnia izolacji do 10 m2 | m2 | 3.171
167 | KNR 2-16w 0507/05 | Izolacja rurociągu otulinami poliuretanowymi w jednej warstwie o grubości do 50 mm o śr. zewnętrznej 127-159 mm - powierzchnia izolacji do 10 m2 | m2 | 1.316
168 | KNR 2-16w 0507/03 | Izolacja rurociągu otulinami poliuretanowymi w jednej warstwie o grubości do 50 mm o śr. zewnętrznej 65-89 mm - powierzchnia izolacji do 10 m2 | m2 | 4.745
169 | KNR 2-16w 0507/02 | Izolacja rurociągu otulinami poliuretanowymi w jednej warstwie o grubości do 50 mm o śr. zewnętrznej 42-57 mm - powierzchnia izolacji do 10 m2 | m2 | 0.455
170 | KNR 2-16w 0601/03 | Płaszcze ochronne z blachy ocynkowanej rurociągi o śr. zew. ponad 191 mm | m2 | 53.92
171 | KNR 2-16w 0601/02 | Płaszcze ochronne z blachy ocynkowanej rurociągi o śr. zew. 60-191 mm - powierzchnia izolacji do 10 m2 | m2 | 9.571
172 | KNR 2-16w 0601/01 | Płaszcze ochronne z blachy ocynkowanej rurociągi o śr. zew. do 55 mm - powierzchnia izolacji do 10 m2 | m2 | 1.397
173 | Kalkulacja indywidualna | Przejście gazoszczelne DN 150 typ WGC składające się z manszety, pierścienia dociskowego ze stali nierdzewnej, opaski zaciskowej nierdzewnej (dla rur Dz160) | kpl | 2
174 | Kalkulacja indywidualna | Przejście gazoszczelne DN 100 typ WGC składające się z manszety, pierścienia dociskowego ze stali nierdzewnej, opaski zaciskowej nierdzewnej (dla rur Dz110) | kpl | 2
175 | KNR 2-19 0119/03 | Rury ochronne stalowe dwudzielne - łączone przez skręcanie lub spawanie L=6,0 m, płozy dystansowe - 4 szt, (średnicę rury i typ płóz - dobrać na budowie) | m | 6
176 | KNNR 5 0705/01 | Ułożenie rur osłonowych - rura dwudzielna typu AROT - do ochrony kabli | m | 18
177 | KNNR 4 1413/01 | Studnie rewizyjne z kręgów betonowych o śr. 1000 mm w gotowym wykopie o głębok. 3m | stud. | 1
178 | Kalkulacja indywidualna | Studnie zaworowe z kręgów betonowych o śr. 2000 w gotowym wykopie | stud. | 1
ROZRUCH TECHNOLOGICZNY, BADANIA I PRÓBY
179 | KNR 7-29 0606/05 | Badania radiograficzne obwodowych doczołowych złączy spawanych rur metodą obwodową przez dwie ścianki. Średnica zewnętrzna rur 508 mm. Grubość ścianki do 20 mm | złącz. | 2
180 | KNR 7-29 0604/04 | Badania radiograficzne obwodowych doczołowych złączy spawanych rur metodą obwodową przez dwie ścianki. Średnica zewnętrzna rur 324 mm. Grubość ścianki do 16 mm | złącz. | 139
181 | KNR 7-29 0603/01 | Badania radiograficzne obwodowych doczołowych złączy spawanych rur metodą obwodową przez dwie ścianki. Średnica zewnętrzna rur 194 mm. Grubość ścianki do 10 mm - 168,3 | złącz. | 6
182 | KNR 7-29 0602/07 | Badania radiograficzne obwodowych doczołowych złączy spawanych rur metodą obwodową przez dwie ścianki. Średnica zewnętrzna rur 159 mm. Grubość ścianki do 8 mm - 139,7 | złącz. | 6
183 | KNR 7-29 0601/07 | Badania radiograficzne obwodowych doczołowych złączy spawanych rur metodą obwodową przez dwie ścianki. Średnica zewnętrzna rur 89 mm. Grubość ścianki do 6 mm | złącz. | 37
184 | KNNR 4 2106/02 | Próby szczelności rurociągów sieci cieplnych o średnicy do 600 mm | m | 303
185 | KNNR 4 2106/01 | Próby szczelności rurociągów sieci cieplnych o średnicy do 150 mm | m | 102
186 | KNNR 4 2323/01 | Testowanie instalacji alarmowej - pomiar pierwszy | pom. | 2
187 | KNNR 4 2323/02 | Testowanie instalacji alarmowej - pomiar następny | pom. | 48
188 | KNNR 4 2107/02 | Uruchomienie rurociągów sieci cieplnych - odcinek do 100 m długości o śr. do 300 mm | szt. | 1
189 | KNNR 4 2107/06 | Uruchomienie rurociągów sieci cieplnych - dodatek za każde rozpoczęte 10 m ponad 100 m długości | szt. | 1
KOSZTY I OPŁATY WYKONAWCZE
190 | KNR 2-01 0119/03 | Roboty pomiarowe przy liniowych robotach ziemnych - trasa sieci w terenie równinnym | km | 0.15
191 |  | Obsługa geodezyjna - kompleksowa | kpl. | 1
192 | KNR 4-01 0108/14 | Wywiezienie złomu | t | 36.9
OD PK2 DO PW2
ROBOTY PRZYGOTOWAWCZE I ZIEMNE
193 | KNR 2-21 0217/04 | Mechaniczne zdjęcie warstwy ziemi urodzajnej spycharka (grunt zadarniony) | m3 | 38.83
194 | KNNR 1 0307/04 | Wykopy liniowe o szerokości 0,8-2,5 m i głębokości do 3,0 m o ścianach pionowych w gruntach suchych kat. III-IV | m3 | 68.939
195 | KNNR 1 0210/03 | Wykopy oraz przekopy o głęb.do 3.0 m wyk.na odkład koparkami podsiębiernymi o poj.łyżki 0.25 - 0.60 m3 w gr.kat. III-IV | m3 | 275.756
196 | KNNR 1 0608/02 | Podsypka filtracyjna gr. 15 cm i obsypka ochronna gr. 20 cm w gotowym wykopie wyk.z gotowego kruszywa. | m3 | 96.749
197 | KNNR 1 0317/02 | Zasypywanie - w 20% ręcznie - wykopów ze skarpami z przerzutem na odl.do 3 m z zagęszczeniem ; kat.gr. IV | m3 | 49.589
198 | KNNR 1 0214/05 | Zasypanie wykopów - w 80% mechanicznie - spycharkami z zagęszcz.mechanicznym ubijakami (gr.warstwy w stanie luźnym 25 cm) - kat.gr. III-IV | m3 | 198.356
199 | KNR 4-01 0108/05 | Wywóz ziemi samochodami samowyładowczymi na odległość do 1 km grunt.kat. I-II | m3 | 137.879
200 | KNR 4-01 0108/08 | Wywóz ziemi samochodami samowyładowczymi - za każdy nast. 1 km (Krotność= 9) | m3 | 137.879
DEMONTAŻ
201 | KNNR 4 2008/01 | Kanały z prefabrykowanych elementów żelbetowych typu L - DEMONTAŻ - R,Sx0,3 | elem. | 32
202 | KNNR 4 2002/08 | Płyty kanałowe płaskie o wymiarach (210-230)x50x22 cm - DEMONTAŻ R,S=0,3 | szt. | 32
203 | KNNR 4 2009/03 | Prefabrykowane poduszki żelbetowe dla podpór ślizgowych o wymiarach 35x35x9 cm dla rurociągów o śr. 250-300 mm - DEMONTAŻ R,S=0,3 | szt. | 8
204 | KNR 4-01 0212/03 | Rozbiórka elementów konstrukcji betonowych zbrojonych - komora na działce 3789/74 | m3 | 7.4
205 | KNR 4-04 0306/06 | Rozbicie oddzielnych brył żelbetowych | m3 | 13.53
206 | KNR 4-01 0108/11 | Wywiezienie gruzu spryzmowanego samochodami samowyładowczymi na odległość do 1 km | m3 | 29.302
207 | KNR 4-01 0108/12 | Wywiezienie gruzu spryzmowanego samochodami samowyładowczymi - za każdy następny 1 km (Krotność= 9) | m3 | 29.302
208 | KNR 2-16w 0101/04 | Izolacja o grubości 50-70 mm wełną mineralną pod siatką drucianą rurociągów o śr. ponad 191 mm - demontaż demolacyjny izolacji pokrytej zaprawą | m2 | 46.784
209 | KNR 4-01 0108/09 | Wywiezienie gruzu spryzmowanego samochodami skrzyniowymi na odległość do 1 km | m3 | 3.93
210 | KNR 4-01 0108/10 | Wywiezienie gruzu spryzmowanego samochodami skrzyniowymi - za każdy następny 1 km (Krotność= 9) | m3 | 3.93
211 | KNR 4-05t1 0121/06 | Demontaż rurociągu stalowego o złączach spawanych o śr. zewnętrznej 323/8.8 - kolizyjne uzbrojenie podziemne | m | 129.6
212 | KNR 4-05t1 0121/05 | Demontaż rurociągu stalowego o złączach spawanych o śr. zewnętrznej 273/8.8 | m | 47.6
MATERIAŁY PREIZOLOWANE - ROBOTY MONTAŻOWE
213 | KNNR 4 2302/02 | Montaż rur preizolowanych o śr. do 323,9/450 mm (gr.ścianki 5,6 mm) - rury 273,0/400 | m | 72
214 | KNNR 4 2302/02 | Montaż rur preizolowanych o śr. do 323,9/450 mm (gr.ścianki 5,6 mm) - rury 273,0/400 - rury z rozbiórki | m | 28.8
215 | KNNR 4 2302/02 | Montaż rur preizolowanych o śr. do 323,9/450 mm (gr.ścianki 5,6 mm) - rury 273,0/400 o długości 6.0 m | m | 78
216 | KNR 7-09 2118/01 | Montaż kształtek stalowych spawanych o średnicy zewnętrznej do 323.9 mm - kolana preizolowane 273,0/400 90st. | szt. | 4
217 | KNR 7-09 2118/01 | Montaż kształtek stalowych spawanych o średnicy zewnętrznej do 323.9 mm - kolana preizolowane 273,0/400 75st. | szt. | 2
218 | KNNR 4 2304/04 | Spawanie ręczne łukowe rur preizolowanych o śr.do 323,9/450 mm (gr.ścianki 5,6 mm) ze stali węglowych i niskostopowych. Spoiny badane radiologicznie | złącz. | 18
219 | KNNR 4 2304/04 | Spawanie ręczne łukowe rur preizolowanych o śr.do 323,9/450 mm (gr.ścianki 5,6 mm) ze stali węglowych i niskostopowych. Spoiny badane radiologicznie - rury o długości 6.0 m | złącz. | 14
220 |  | Montaż muf 400 mm termokurczliwe do zalewania pianką, sieciowane radiacyjnie, z klejem | muf. | 32
221 | KNNR 4 2321/01 | Połączenia przewodów alarmowych na mufie | połącz. | 64
222 | KNR 2-19w 0102/01 | Oznakowanie trasy rurociągu ułożonego w ziemi taśmą z tworzywa sztucznego | m | 140.4
223 | KNNR 11 0404/06 | Przeciąganie rurociągów przewodowych o śr. nominalnej 250 mm w rurach ochronnych z zamknięciem końcówek rur | m | 48.6
45230000-8 MATERIAŁY NIEPREIZOLOWANE - ROBOTY MONTAŻOWE
224 | KNNR 5 0705/01 | Ułożenie rur osłonowych - rura dwudzielna typu AROT - do ochrony kabli | m | 76
KOSZTY I OPŁATY WYKONAWCZE
225 | KNR 2-01 0119/03 | Roboty pomiarowe przy liniowych robotach ziemnych - trasa sieci w terenie równinnym | km | 0.095
226 |  | Obsługa geodezyjna - kompleksowa | kpl. | 1
227 |  | Opłata za składowisko - gruz z rozbiórki kanałów i komór | t | 64.464
228 |  | Opłata za składowisko - materiały izolacyjne | m3 | 3.93
ROZRUCH TECHNOLOGICZNY, BADANIA I PRÓBY
229 | KNR 7-29 0604/01 | Badania radiograficzne obwodowych doczołowych złączy spawanych rur metodą obwodową przez dwie ścianki. Średnica zewnętrzna rur 273 mm. Grubość ścianki do 12 mm | złącz. | 32
230 | KNNR 4 2106/02 | Próby szczelności rurociągów sieci cieplnych o średnicy do 600 mm | m | 189
231 | KNNR 4 2323/01 | Testowanie instalacji alarmowej - pomiar pierwszy | pom. | 2
232 | KNNR 4 2323/02 | Testowanie instalacji alarmowej - pomiar następny | pom. | 30
ODTWORZENIE NAWIERZCHNI
233 | KNR 2-21 0218/03 | Rozścielenie ziemi urodzajnej spycharkami na terenie płaskim | m3 | 38.83
234 | KNR 2-21 0401/06 | Wykonanie trawników dywanowych siewem na gruncie kat. IV z nawożeniem | m2 | 258.867