## Przedmiar
Regulacja gospodarki wodno-ściekowej w gminie Czechowice - Dziedzice Podzadanie 2.1 Budowa sieci kanalizacyjnej w centrum miasta Czechowice-Dziedzice CZĘŚĆ I-sza na północ od torów PKP
Numer | Podstawa | Opis | Jednostka | Ilość | Krotność
| Element | 1.Prace przygotowawcze,rozbiórkowe i odtw./Kody CPV :45111000-8 ; 45112000-5 ; 45230000-8/./Specyfik.techn : ST 01.00 ; ST 02.00 ; ST 03.00 ; ST 05.01/
1 |  | KALKULACJA INDYWIDUALNA - Obsługa geodezyjna,wytyczenie geodez.oraz inwentaryzacja powykonawcza. / ST 01.00 / | kpl | 1 | 1
2 | KNNR 1/111/2 | Roboty pomiarowe przy liniowych robotach ziemnych, trasa kanalizacji w terenie pagórkowatym lub górskim. / ST 01.00 / | km | 4.462 | 1
3 | KNRW 201/118/4 | Ręczne usunięcie warstwy ziemi urodzajnej (humusu), grubość warstwy do 15·cm, z przewozem taczkami humusu z darnią / 50 % usunięcie ręczne /. / ST 02.00 / | m2 | 1164.75 | 1
4 | KNRW 201/118/8 | Ręczne usunięcie warstwy ziemi urodzajnej (humusu), dodatek za każde dalsze 5·cm grubości, z przewozem taczkami humusu z darnią,do gr.20 cm. / ST02.00 / | m2 | 1164.75 | 1
5 | KNRW 201/409/1 | Rozplantowanie ręczne ziemi wydobytej z wykopów, leżącej na długości 1m wzdłuż krawędzi wykopu, grunt kategorii I-II.Rozplantowanie humusu - ręczne. / ST 02.00 / | m3 | 232.95 | 1
6 | KNRW 201/119/1 | Usunięcie warstwy ziemi urodzajnej (humusu) za pomocą spycharek, grubość warstwy do 15·cm / 50 % usunięcie mechaniczne /. / ST 02.00 / | m2 | 1164.75 | 1
7 | KNRW 201/119/2 | Usunięcie warstwy ziemi urodzajnej (humusu) za pomocą spycharek, dodatek za każde dalsze 5·cm grubości do gr.20 cm. / ST 02.00 / | m2 | 1164.75 | 1
8 | KNRW 201/410/1 (1) | Rozplantowanie spycharkami ziemi urodzajnej. / ST 02.00 / | m3 | 232.95 | 1
9 | KNR 201/125/2 | Ręczne usuniecie darniny. / ST 02.00 / | m2 | 20 | 1
10 | KNR 201/511/1 | Transport darniny, do 0.5·km / ST 02.00 / | m2 | 20 | 1
11 | KNR 201/510/3 | Obsianie trawą. / ST 02.00 / | m2 | 2329.5 | 1
12 | KNNR 1/113/1 | Usuniecie warstwy ziemi urodzajnej (humusu) za pomocą spycharek, grubość warstwy do 15 cm - pompownia ścieków. / ST 02.00 / | m2 | 100 | 1
13 | KNNR 1/113/2 | Usuniecie warstwy ziemi urodzajnej (humusu) za pomocą spycharek, dodatek za każde dalsze 5 cm grubości,do gr.20 cm. / ST 02.00 / | m2 | 100 | 1
14 | KNNR 1/215/1 (1) | Przemieszczanie spycharkami mas ziemnych uprzednio odspojonych, odległość do 10·m, kategoria gruntu I-III.Rozplantowanie humusu. / ST 02.00 / | m3 | 20 | 1
15 | KNRW 201/120/6 | Układanie, rozbieranie i utrzymanie czasowych dróg kołowych i placów z płyt żelbetowych, układanie płyt pełnych, 1 sztuka o powierzchni ponad 3·m2.Odzysk płyt 80 %. / ST 03.00 / | m2 | 50 | 1
16 | KNRW 201/120/10 | Układanie, rozbieranie i utrzymanie czasowych dróg kołowych i placów z płyt żelbetowych, rozbieranie płyt pełnych, 1 sztuka o powierzchni ponad 3·m2 / ST 03.00 / | m2 | 50 | 1
17 | KNRW 201/120/11 | Układanie, rozbieranie i utrzymanie czasowych dróg kołowych i placów z płyt żelbetowych, utrzymanie nawierzchni w ciągu 1 miesiąca / ST 03.00 / | m2 | 50 | 1
18 | KNR 231/802/7 | Rozebranie nawierzchni żwirowej i podbudowy, z kruszywa kamiennego mechanicznie na całej szerokości drogi - grubość 15·cm / drogi gruntowe / / ST 02.00 / | m2 | 3280.5 | 1
19 | KNR 231/802/8 | Rozebranie nawierzchni żwirowej i podbudowy, z kruszywa kamiennego mechanicznie, dodatek za każdy dalszy 1·cm grubości do grubości 20 cm. / drogi gruntowe / / ST 02.00 / | m2 | 3280.5 | 5
20 | KNR 231/204/5 | Nawierzchnie z tłucznia kamiennego, warstwa górna z tłucznia, grubość warstwy po uwałowaniu 7·cm.Renowacja dróg o nawierzchni tłuczniowej na całej szerokości drogi. / ST 03.00 / | m2 | 3280.5 | 1
21 | KNR 231/204/6 | Nawierzchnie z tłucznia kamiennego, warstwa górna z tłucznia, dodatek za każdy dalszy 1·cm grubości warstwy do grubości 12 cm.J.w. / ST 03.00 / | m2 | 3280.5 | 6
22 | KNR 231/204/1 | Nawierzchnie z tłucznia kamiennego, podbudowa z kamienia podkładowego, grubość warstwy po uwałowaniu 14·cm.Renowacja dróg o nawierzchni tłuczniowej na całej szerokości drogi. / ST 03.00 / | m2 | 3280.5 | 1
23 | KNR 231/204/2 | Nawierzchnie z tłucznia kamiennego, podbudowa z kamienia podkładowego, dodatek za każdy dalszy 1·cm grubości warstwy do grubości 18 cm.J.w. / ST 03.00 / | m2 | 3280.5 | 4
24 | KNR 231/104/7 | Podsypka piaskowa o grubości 10 cm, zagęszczona mechanicznie.Renowacja dróg o nawierzchni tłuczniowej na całej szerokości drogi. / ST 03.00 / | m2 | 3280.5 | 1
25 | KNR 231/104/8 | Warstwy odsączające, w korycie lub na całej szerokości drogi, wykonanie i zagęszczenie mechaniczne, dodatek za każdy 1·cm zagęszczenia do grubości 12 cm. / ST 03.00 / | m2 | 3280.5 | 2
26 | CJ 11/2005/8 | Mechaniczne frezowanie nawierzchni asfaltowej na zimno, głębokość frezowania 10 cm / ST 02.00 / | m2 | 3355.5 | 1
27 | KNR 231/802/7 | Rozebranie podbudowy dróg o nawierzchni asfaltowej z kruszywa kamiennego mechanicznie, grubość podbudowy 15·cm . / ST 02.00 / | m2 | 1124.5 | 1
28 | KNR 231/802/8 | Rozebranie podbudowy dróg o nawierzchni asfaltowej z kruszywa kamiennego mechanicznie, dodatek za każdy dalszy 1·cm grubości podbudowy do grubości 40 cm. / ST 02.00 / | m2 | 1124.5 | 25
29 | KNR 231/1507/6 | Transport wewnętrzny materiałów sztukowych na odległość 0.5·km z załadunkiem i wyładunkiem mechanicznym, ładunek 1000-2000·kg, transport samochodem 5-10·t z opłatą za składowanie i utylizację. / ST 02.00 / | t | 2685.35 | 1
30 | KNR 231/1508/2 | Nakłady uzupełniające za transport materiałów sztukowych na dalsze 0.5·km ponad 0.5·km, samochodem 5-10·t.Transport na odl.4 km. / ST 02.00 / | t | 2685.35 | 7
31 | KNNR 6/103/3 (1) | Profilowanie i zagęszczanie podłoża pod warstwy konstrukcyjne nawierzchni asfaltowych, wykonywane mechanicznie, kategoria gruntu II-VI, walec wibracyjny . / ST 03.00 / | m2 | 1124.5 | 1
32 | KNNR 6/113/2 | Podbudowy z kruszyw łamanych, warstwa dolna, po zagęszczeniu 20·cm - podbudowa pod nawierzchnie asfaltowe . / ST 03.00 / | m2 | 1124.5 | 1
33 | KNNR 6/112/1 | Podbudowy z kruszyw naturalnych, warstwa dolna, po zagęszczeniu 20·cm - podbudowa pod nawierzchnie asfaltowe. / ST 03.00 / | m2 | 1124.5 | 1
34 | KNR 231/311/1 | Nawierzchnie z mieszanek mineralno-bitumicznych grysowo-żwirowych, warstwa asfaltowa wiążąca, grubości 4·cm . / ST 03.00 / | m2 | 3355.5 | 1
35 | KNR 231/311/2 | Nawierzchnie z mieszanek mineralno-bitumicznych grysowo-żwirowych, warstwa asfaltowa wiążąca, dodatek za każdy dalszy 1·cm grubości warstwy,do gr.8 cm. / ST 03.00 / | m2 | 3355.5 | 4
36 | KNR 231/311/5 | Nawierzchnie z mieszanek mineralno-bitumicznych grysowo-żwirowych, warstwa asfaltowa ścieralna, grubości 3·cm - na całej szerokości jezdni. / ST 03.00 / | m2 | 6711 | 1
37 | KNR 231/311/6 | Nawierzchnie z mieszanek mineralno-bitumicznych grysowo-żwirowych, warstwa asfaltowa ścieralna, dodatek za każdy dalszy 1·cm grubości warstwy,do gr.5 cm. / ST 03.00 / | m2 | 6711 | 2
38 |  | NORMA ZAKŁADOWA - Mechaniczne cięcie szczelin w nawierzchniach drogowych .Nawierzchnia z mas mineralno bitumicznych - głębokość cięcia 10,0 cm. / ST 02.00 / | m | 2256 | 1
39 | KNR 231/114/5 | Podbudowy z kruszyw, tłuczeń, warstwa dolna, grubość warstwy po zagęszczeniu 15·cm - wjazdy , parkingi , itp. / ST 03.00 / | m2 | 154 | 1
40 | KNR 231/114/6 | Podbudowy z kruszyw, tłuczeń, warstwa dolna, dodatek za każdy dalszy 1·cm grubości,do gr.30 cm - wjazdy , parkingi , itp. / ST 03.00 / | m2 | 154 | 15
41 | KNR 231/812/3 | Rozebranie ław pod krawężniki, ławy z betonu. / ST 02.00 / | m3 | 8.925 | 1
42 | KNNR 6/403/3 | Krawężniki wraz z wykonaniem ław, betonowe wystające 15x30·cm, ława betonowa, podsypka cementowo-piaskowa / ST 03.00 / | m | 85 | 1
43 | KNR 231/806/1 | Rozebranie nawierzchni z kostki kamiennej brukowej o gr.6 cm. / wjazdy do posesji , chodniki /. / ST 02.00 / | m2 | 98 | 1
44 | KNR 231/1509/5 (3) | Transport wewnętrzny materiałów pojazdami skrzyniowymi na odległość 0.5·km z załadunkiem i wyładunkiem ręcznym, materiały sztukowe do 50·kg - odwóz kostki brukowej na tymczasowe składowisko. / ST 03.00 / | t | 18.816 | 1
45 | KNR 231/1511/1 (2) | Nakłady uzupełniające za transport materiałów pojazdami samochodowymi na dalsze 0.5·km ponad 0.5·km, do tablicy 1509, samochód 5-10·t - odwóz kostki brukowej na tymczasowe składowisko na odl.8 km + przywóz na bud. ze skład. /16 km /. | t | 18.816 | 31
46 | KNNR 6/502/1 (2) | Chodniki z kostki brukowej betonowej, grubość 6·cm, podsypka piaskowa z wypełnieniem spoin piaskiem, kostka kolorowa - / kostka z odzysku z rozbiórki /. / ST 03.00 / | m2 | 98 | 1
47 | KNNR 6/805/6 | Rozebranie nawierzchni i chodników z płyt betonowych, chodniki, na podsypce piaskowej, płyty 50x50x7·cm / ST 02.00 / | m2 | 102 | 1
48 | KNNR 6/503/6 | Chodniki z płyt, betonowe 50x50x7·cm, podsypka piaskowa z wypełnieniem spoin piaskiem / płyty z odzysku z rozbiórki /./ + 20 % nowe płyty / / ST 03.00 / | m2 | 102 | 1
49 | KNR 225/408/5 | Nawierzchnie z betonu, rozebranie nawierzchni z płyt pełnych o powierzchni do 3,0·m2 / ST 03.00 / | m2 | 280 | 1
50 | KNR 225/408/2 | Nawierzchnie z płyt żelbetowych pełnych, wykonanie podsypki piaskowej / ST 03.00 / | m2 | 280 | 1
51 | KNR 225/408/3 | Nawierzchnie z płyt żelbetowych pełnych, budowa nawierzchni z płyt pełnych o powierzchni do 3,0·m2 / płyty z odzysku z rozbiórki /. / ST 03.00 / | m2 | 280 | 1
51A | KNR 231/1406/2 | Regulacja pionowa dla urządzeń podziemnych w nawierzchniach drogowych, kratki ściekowe uliczne. / ST 03.00 / | szt | 10 | 1
51B | KNR 231/1406/3 | Regulacja pionowa studzienek dla urządzeń podziemnych w nawierzchniach drogowych, włazy kanałowe,krayki ściekowe , skrzynki zaworów wodociągowych , itp. / ST 03.00 / | szt | 25 | 1
52 | KNRW 401/107/8 | Pomost drewniany nad wykopem dla ruchu pieszego wraz z rozbiórką / ST 03.00 / | m2 | 144 | 1
53 | KNR 225/307/3 | Ogrodzenia z siatki na słupkach stalowych i żelbetowych, rozebranie, na słupkach metalowych obetonowanych / ST 05.01 / | m2 | 586 | 1
54 | KNR 225/307/1 (1) | Ogrodzenia z siatki na słupkach stalowych i żelbetowych, budowa, na słupkach metalowych obetonowanych, z kształtowników walcowanych / ST 05.01 / | m2 | 586 | 1
55 | KNR 225/308/2 | Ogrodzenia z prefabrykowanych elementów żelbetowych, rozebranie / ST 05.01 / | m2 | 40 | 1
56 | KNR 225/308/1 (1) | Ogrodzenia z prefabrykowanych elementów żelbetowych, budowa, deski pełne / ST 05.01 / | m2 | 40 | 1
57 | KNR 225/309/2 | Ogrodzenia pełne z blachy fałdowej ocynkowanej na słupkach stalowych, rozebranie / ST 05.01 / | m2 | 60 | 1
58 | KNR 225/309/1 | Ogrodzenia pełne z blachy fałdowej ocynkowanej na słupkach stalowych, budowa / ST 05.01 / | m2 | 60 | 1
59 | KNR 231/811/2 | Rozebranie nawierzchni z trylinki. / ST 02.00 / | m2 | 387 | 1
60 | KNR 231/309/1 | Nawierzchnie z trylinki, z wypełnieniem spoin piaskiem / trylinka z odzysku z rozbiórki / ST 03.00 / | m2 | 387 | 1
61 | KNR 231/806/1 | Rozebranie nawierzchni z kostki kamiennej rzędowej, na podsypce piaskowej, ręcznie, kostka 14·cm / Przebrukowanie na całej szerokości jezdni / / ST 02.00 / | m2 | 835 | 1
62 | KNR 231/301/3 | Nawierzchnie z kostki kamiennej na podsypce żwirowej, kostka rzędowa wysokości 14·cm, na podsypce nowej żwirowej / kostka z odzysku z rozbiórki / / j.w. / ST 03.00 / | m2 | 835 | 1
63 | KNR 231/606/2 | Ścieki drogowe z elementów betonowych, na podsypce piaskowej, grubość prefabrykatów 20·cm. / ST 03.00 / | m | 30 | 1
64 |  | KALKULACJA INDYWIDUALNA - Opłata za zajęcie pasa drogowego. / ST 03.00 / | m2 | 6711 | 1
| Element | 2.Roboty ziemne. / Kod CPV : 45112000-0 / . / Specyfikacja techniczna : ST 03.00 ; ST 04.00 ; ST 06.00 /.
65 | KNNR 1/210/3 (2) | Wykopy oraz przekopy wykonywane na odkład koparkami podsiębiernymi, koparka , kategoria gruntu IV.Wykopy mechaniczne 95 %. / ST 04.00 / | m3 | 8226.59 | 1
66 | KNR 201/317/6 (1) | Wykopy liniowe o ścianach pionowych pod fundamenty, rurociągi i kolektory w gruntach suchych z wydobyciem urobku łopatą lub wyciągiem ręcznym, kategoria gruntu V-VI, szerokość wykopu 0.8-1.5·m.Wykopy ręczne 5 %. / ST 04.00 / | m3 | 436.61 | 1
67 Anal | KNNR 1/313/4 | Umocnienie ścian wykopów wraz z rozbiórką obudowami typu boksowego, szerokość do 1·m, w gruncie kategorii III-IV. / ST 04.00 / | m2 | 16757.6 | 1
68 | KNR 210/301/6 | Wbijanie ścianek szczelnych stalowych z terenu lub rusztowań głębokość wbicia ścianki do 10 m, kategoria gruntu IV. / Odzysk ścianek szczelnych 80 % /. / ST 04.00 / | m | 344 | 1
69 | KNR 210/303/4 | Wyciąganie ścianek szczelnych stalowych z terenu lub rusztowań głębokość wbicia ścianki do 10 m, kategoria gruntu III-V / ST 04.00 / | m | 344 | 1
70 | KNNR 1/618/1 | Studzienki połączeniowe drenażowe w dnie wykopu, Dn·400-500·mm - tymczasowe odwodnienie wykopów. / ST 04.00 / | szt | 18 | 1
71 | KNNR 1/611/1 | Rurociągi PE tymczasowe, rury Dn·100·mm - odwodnienie wykopów. / ST 04.00 / | m | 300 | 1
72 | KNNR 1/603/2 | Pompowanie próbne pomiarowe lub oczyszczające, otwory Fi 150-500·mm, przy braku stałego żródła energii. / ST 04.00 / | r-g | 1400 | 1
73 | KNNR 1/206/4 (1) | Roboty ziemne koparkami podsiębiernymi z transportem urobku sam. samowył. do 1·km, w ziemi uprzednio zmagazynowanej w hałdach, grunt kategorii I-III, spycharka 55·kW, samochód do 5·t.Odwóz 50 % gruntu z wykopów. / ST 04.00 / | m3 | 4366.1 | 1
74 | KNNR 1/208/2 (1) | Nakłady uzupełniające do tablic za każdy dalszy rozpoczęty 1 km odległości transportu ponad 1 km samochodami samowyładowczymi, drogi o nawierzchni utwardzonej, kategoria gruntu I-IV, samochód do 5·t.Odwóz gruntu na odl.4 km. ST 04.00 | m3 | 4366.1 | 3
75 | KNNR 11/501/5 (2) | Wypełnienie wykopów kruszywem naturalnym. / Wypełnienie 50 % wykopów /. / ST 06.00 / | m3 | 2259.125 | 1
76 | KNNR 11/501/5 (1) | Podłoża i obsypki z kruszyw naturalnych dowiezionych, piasek.Podsypka piaskowa pod rury o gr.20 cm. / ST 06.00 / | m3 | 773 | 1
77 | KNNR 11/501/5 (1) | Podłoża i obsypki z kruszyw naturalnych dowiezionych, piasek.Obsypka rur. / ST 06.00 / | m3 | 1889.527 | 1
78 | KNNR 11/501/5 (2) | Podłoża z kruszyw naturalnych dowiezionych - materac z kruszywa na dnie wykopu o gr.średnio 30 cm. / ST 06.00 / | m3 | 60 | 1
79 Anal | KNR 202/607/3 | Owinięcie podłoża z kruszywa geowłókniną./ górą i dołem / / ST 06.00 / | m2 | 520 | 1
80 | KNR 201/103/3 | Ścinanie drzew piłą mechaniczną, Fi·26-35·cm / ST 04.00 / | szt | 35 | 1
81 | KNR 201/105/3 | Mechaniczne karczowanie pni, Fi·26-35·cm / ST 04.00 / | szt | 35 | 1
82 | KNR 201/109/5 | Ręczne ścinanie i karczowanie, krzaki i podszycia średniej gęstości / ST 04.00 / | ha | 0.03 | 1
83 | KNR 201/110/1 | Wywożenie dłużyc, karpiny i gałęzi, transport na odległość do 2·km, dłużyce / ST 04.00 / | m3 | 30 | 1
84 | KNR 201/110/4 | Wywożenie dłużyc, karpiny i gałęzi, dodatek za każde następne 0.5·km odległości, do 4 km - dłużyce / ST 04.00 / | m3 | 30 | 4
85 | KNR 201/111/1 | Oczyszczenie terenu z pozostałości po wykarczowaniu, drobne gałęzie, korzenie, kora i wrzos. / ST 04.00 / | m2 | 800 | 1
86 | KNR 221/708/2 | Zabezpieczenie na okres robót drzew. / ST 04.00 / | szt | 10 | 1
87 | KNR 201/612/1 (3) | Drenaż rurowy korytkowy z obsypką (w wykopie nawodnionym), z sączków ceramicznych, Dn·100·mm - odtworzenie drenów. / ST 06.00 / | m | 30 | 1
| Element | 3.Kanalizacja - roboty montażowe. / Kod CPV : 45232410-9 ; 45232440-8 / . / Specyfikacja techniczna : ST 06.00 ; ST 06.01/
88 | KNNR 4/1308/2 | Kanały z rur typu PVC łączone na wcisk, Fi·160·mm / ST 06.00 / | m | 1454 | 1
89 A | KNNR 4/1308/2 | Kanały z rur typu PVC łączone na wcisk, Fi·160·mm c.d. / ST 06.00 / | m | 460 | 1
90 | KNNR 4/1308/3 | Kanały z rur typu PVC łączone na wcisk, Fi·200·mm / ST 06.00 / | m | 1018 | 1
91 | KNNR 4/1302/2 | Kanały z rur kamionkowych, kielichowych , Dn·200·mm / ST 06.00 / | m | 234.5 | 1
92 | KNNR 4/1302/3 | Kanały z rur kamionkowych, kielichowych , Dn·250·mm / ST 06.00 / | m | 48.5 | 1
93 | KNNR 4/1308/4 | Kanały z rur typu PVC łączone na wcisk, Fi·250·mm / ST 06.00 / | m | 443.5 | 1
94 | KNNR 4/1009/1 (1) | Montaż rurociągów z rur polietylenowych (PE, PEHD), Fi·63·mm / ST 06.00 / | m | 193.5 | 1
95 | KNNR 4/1005/4 | Rury stalowe ochronne o złączach spawanych, Fi·219*5,6·mm / ST 06.00 / | m | 77.5 | 1
96 | KNNR 4/1005/5 | Rury stalowe ochronne o złączach spawanych, Fi·273,0*5,6·mm / ST 06.00 / | m | 23.5 | 1
97 | KNRW 219/306/6 (1) | Rury ochronne (osłonowe), Fi·125 mm, PE / ST 06.00 / | m | 51 | 1
98 | KNNR 4/1209/1 | Przeciąganie kanałów prowadzonych w rurach ochronnych, Dn·100-300·mm./ samo przeciąganie bez kosztu rur przewodowych /. / ST 06.00 / | m | 152 | 1
99 | KNRW 219/102/1 | Oznakowanie trasy rurociągu tłocznego ułożonego w ziemi taśmą z tworzywa sztucznego. / ST 06.00 / | m | 471 | 1
100 Ana | KNNR 11/406/3 | Studzienki kanalizacyjne z gotowych elementów z tworzyw sztucznych, Fi·425·mm, kinety i pokrywy z włazami z ustalonym logo. / Bez trzonów z rury karbowanej /. / ST 06.00 / | szt | 217 | 1
101 |  | KALKULACJA INDYWIDUALNA - Rura karbowana z tworzywa sztucznego na trzony studni o śr.425 mm. / ST 06.00 / | m | 545 | 1
102 Ana | KNNR 4/1413/1 (2) | Studnie rewizyjne z polimerobrtonu, Fi·1000·mm, POKRYWY - z pierścieniem odciążającym i włazami z ustalonym logo , oraz rur z polimerobetonu o śr.1000 mm - trzony stdzienek o śr.1000 mm - wraz z montażem. / ST 06.00 / | szt | 60 | 1
103 | KNNR 4/1413/8 | Wybetonowanie płyty fundamentowej studzienek betonowych wraz z kinetami oraz przejściami rur przez ściany studzienek.Beton kl.B25. / ST 06.00 / | m3 | 23.482 | 1
104 | KNNR 11/406/5 | Studzienki kanalizacyjne z gotowych elementów z tworzyw sztucznych, Fi·1020·mm, głębokość 2,40·m z włazami z ustalonym logo. / ST 06.00 / | szt | 5 | 1
105 | KNNR 4/1010/1 (1) | Połączenie rur polietylenowych, ciśnieniowych PE, PEHD metodą zgrzewania czołowego, Fi 63·mm / ST 06.00 / | złącze | 80 | 1
106 |  | KALKULACJA INDYWIDUALNA - Przewiert sterowany rurami PE 63*5,8 mm. / ST 06.01 / | m | 277.5 | 1
107 |  | KALKULACJA INDYWIDUALNA - Przewiert sterowany rurami kamionkowymi o śr.200 mm . / ST 06.01 / | m | 291.5 | 1
108 |  | KALKULACJA INDYWIDUALNA - Przewiert sterowany rurami kamionkowymi o śr.250 mm . / ST 06.01 / | m | 293.5 | 1
109 | KNNR 7/206/4 | Konstrukcje podparć, zawieszeń i osłon, masa do 100·kg - Montaż elementów stalowych - oporowych - dla przewiertów. / ok.200 kg 1 szt. / - odzysk elementów stalowych 80 %. / ST 06.01 / | t | 0.4 | 1
110 | KNNR 4/1606/1 | Próba wodna szczelności sieci wodociągowych z rur typu PVC, PE, PEHD, (rurociąg 200·m) Dn·90-110·mm - rurociąg tłoczny. / ST 06.00 / | próba | 3 | 1
111 | KNNR 4/1606/2 | Próba wodna szczelności kanałow z rur typu PVC, PE, PEHD, (kanał 200·m) Dn·160·mm / ST 06.00 / | próba | 10 | 1
112 | KNNR 4/1606/3 | Próba wodna szczelności kanałów z rur typu PVC, PE, PEHD, (kanał 200·m) Dn·200-250·mm / ST 06.00 / | próba | 12 | 1
113 | KNRW 218/903/1 | Montaż i demontaż konstrukcji podwieszeń rurociągów i kanałów, montaż: rozpiętość 4,0·m / ST 06.00 / | kpl | 230 | 1
114 | KNRW 218/903/6 | Montaż i demontaż konstrukcji podwieszeń rurociągów i kanałów, demontaż: rozpiętość 4,0·m / ST 06.00 / | kpl | 230 | 1
115 | KNRW 218/901/1 | Montaż i demontaż konstrukcji podwieszeń kabli energetycznych i telekomunikacyjnych, typ lekki, montaż: rozpiętość 4,0·m / ST 06.00 / | kpl | 89 | 1
116 | KNRW 218/901/6 | Montaż i demontaż konstrukcji podwieszeń kabli energetycznych i telekomunikacyjnych, typ lekki, demontaż: rozpiętość 4,0·m / ST 06.00 / | kpl | 89 | 1
117 | KNRW 219/306/5 (1) | Rury ochronne dwudzielne (osłonowe), Fi·110 mm, PE - zabezpieczenie nad wykopem kabli energerycznych i telekomunikacyjnych oraz gazociągów. / ST 06.00 / | m | 228 | 1
118 | KNRW 219/306/8 (1) | Rury ochronne dwudzielne (osłonowe), Fi·160 mm, PE - j.w. / ST 06.00 / | m | 56 | 1
119 | KNRW 219/306/12 (1) | Rury ochronne dwudzielne (osłonowe), Fi·250 mm, PE - j.w. / ST 06.00 / | m | 15 | 1
120 |  | KALKULACJA INDYWIDUALNA - Monitoring sieci o śr.160 mm , 200 mm , 250 mm / Kamerowanie /. / ST 06.00 / | m | 4468.5 | 1
| Element | 4.Pompownie ścieków P119. / Kod CPV : 45232410-9 / ./ Specyfikacja techniczna : ST 03.00 ; ST 04.00 ; ST 06.00 ; ST 06.02 /
121 |  | KALKULACJA INDYWIDUALNA - Montaż kompletnej przepompowni P119 wykonanej ze zbiornika z polimerobetonu , H=3,50 m, o śr.1200 mm z kompletnym wyposażeniem i osprzętem./ pompy , przewody , urządzenia / / ST 06.02 / | kpl | 1 | 1
122 | KNR 210/301/6 | Wbijanie ścianek szczelnych stalowych z terenu lub rusztowań głębokość wbicia ścianki do 9 m, kategoria gruntu IV./Odzysk ścianek 80 % / / / ST 04.00 / | m | 12 | 1
123 | KNR 210/303/4 | Wyciąganie ścianek szczelnych stalowych z terenu lub rusztowań głębokość wbicia ścianki do 9 m, kategoria gruntu III-V / ST 04.00 / | m | 12 | 1
124 | KNNR 1/212/4 | Wykopy jamiste wykonywane na odkład koparkami podsiębiernymi, głębokość do 4·m, kategoria gruntu III-IV / ST 04.00 / | m3 | 43.74 | 1
125 | KNNR 1/214/2 (1) | Zasypanie wykopów fundamentowych podłużnych, punktowych, rowów, wykopów obiektowych, spycharki, grubość w stanie luźnym 30·cm, kategoria gruntu III-IV / ST 04.00 / | m3 | 22 | 1
126 | KNNR 1/206/2 (1) | Roboty ziemne koparkami podsiębiernymi z transportem urobku sam. samowył. do 1·km, w ziemi uprzednio zmagazynowanej w hałdach, grunt kategorii I-III.Odwóz gruntu. / ST 04.00 / | m3 | 22 | 1
127 | KNNR 1/208/2 (1) | Nakłady uzupełniające do tablic za każdy dalszy rozpoczęty 1 km odległości transportu ponad 1 km samochodami samowyładowczymi, drogi o nawierzchni utwardzonej, kategoria gruntu I-IV, samochód do 5·t.Odwóz gruntu na odl.4 km. | m3 | 22 | 3
128 | KNR 202/205/1 (1) | Płyty fundamentowe , płyty, transport betonu kl. B20 taczkami, japonkami - płyty pod pompownię. / ST 06.01 / | m3 | 3.275 | 1
129 | KNR 202/290/3 (2) | Zbrojenie konstrukcji monolitycznych budowli, pręty stalowe okrągłe gładkie, Fi 8-14·mm - płyta pod pompownię. / ST 06.01 / | t | 0.1 | 1
130 | KNR 202/604/3 (1) | Izolacje przeciwwilgociowe powierzchni poziomych, papą na lepiku na gorąco, 1·warstwa / ST 06.01 / | m2 | 7.29 | 1
131 | KNR 202/1101/7 (3) | Podkłady z ubitych materiałów sypkich na podłożu gruntowym, pospółka / ST 06.01 / | m3 | 14.58 | 1
132 | KNNR 1/201/4 | Roboty ziemne wykonywane koparkami przedsiębiernymi z transportem urobku samochodami samowyładowczymi na odległość do 1 km, kategoria gruntu III-IV.Wykop pod nawierzchnię tłuczniową.Drogi dojazdowe do pompowni. / ST 04.00 / | m3 | 71.4 | 1
133 | KNNR 1/208/2 (1) | Nakłady uzupełniające do tablic za każdy dalszy rozpoczęty 1 km odległości transportu ponad 1 km samochodami samowyładowczymi, drogi o nawierzchni utwardzonej, kategoria gruntu I-IV, samochód do 5·t.Odwóz gruntu na odl.4 km.ST 04.00 | m3 | 71.4 | 3
134 | KNR 231/106/3 (1) | Warstwy odcinające, zagęszczane mechanicznie, grubość warstwy po zagęszczeniu 6·cm / ST 03.00 / | m2 | 119 | 1
135 | KNR 231/106/4 (1) | Warstwy odcinające, zagęszczane mechanicznie, dodatek za każdy następny 1·cm grubości warstwy do gr.10 cm. / ST 03.00 / | m2 | 119 | 1
136 | KNR 202/607/2 | Geowłóknina seperacyjna z włókna polipropylenowego. / ST 03.00 / | m2 | 119 | 1
137 | KNNR 6/112/3 | Podbudowy z kruszyw naturalnych, warstwa dolna, po zagęszczeniu 25·cm - drogi dojazdowe do pompowni. / ST 03.00 / | m2 | 119 | 1
138 | KNNR 6/113/2 | Podbudowy z kruszyw łamanych, warstwa dolna, po zagęszczeniu 20·cm - drogi dojazdowe do pompowni. / ST 03.00 / | m2 | 119 | 1
139 | KNNR 6/502/3 (2) | Nawierzchnie z kostki brukowej betonowej, grubość 8·cm, podsypka cementowo-piaskowa z wypełnieniem spoin piaskiem, kostka kolorowa - drogi dojazdowe do pompowni. / ST 03.00 / | m2 | 119 | 1
140 | KNR 202/1804/11 | Ogrodzenie z siatki na słupkach stalowych (rozstaw 2.10), wysokość 2,0·m, słupki z rur o średnicy 70·mm obetonowane - ogrodzenia pompowni. / ST 05.01 / | m | 13 | 1
141 | KNR 202/1808/7 | Typowe wrota z furtkami na gotowych słupkach (szerokość: wrota/furtka 3.0/1.0·m) z pasem dolnym z blachy 25·cm, wysokość 2,0·m - brama wjazdowa do pompowni. / ST 05.01 / | kpl | 1 | 1
142 | KNR 225/316/1 | Furtki wejściowe ze słupkami - budowa. / ST 05.01 / | m2 | 4 | 1
143 | KNNR 4/1119/3 | Hydrant nadziemny Fi·80·mm - kompletny z zaswą Dn 80 mm. / ST 06.00 / | kpl | 1 | 1
144 | KNNR 4/1014/3 | Kołnierz specjalny dwukomorowy Dn 100 mm - przełożenie hydrantu. / ST 06.00 / | szt | 1 | 1
145 | KNNR 4/1014/3 | Łuk żeliwny kołnierzowy Dn 100 mm - przełożenie hydrantu. / ST 06.00 / | szt | 1 | 1
146 | KNNR 4/1014/3 | Zwężka żeliwna dwukołnierzowa Dn 100/80 mm. / ST 06.00 / | szt | 1 | 1
147 | KNR 218/413/1 | Wypełnienie istniejącego wodociągu o śr.100 mm betonem. / ST 06.00 / | m3 | 0.393 | 1
148 |  | KALKULACJA INDYWIDUALNA - Opłata za wyłączenie linii średniego napięcia w rejonie budowy pompowni P119 na czas robót. / ST 06.02 / | kpl | 1 | 1
149 |  | KALKULACJA INDYWIDUALNA - Agregat prądotwórczy przewożny 15 kW. / ST 06.02 / | szt | 1 | 1
150 |  | KALKULACJA INDYWIDUALNA - Srewer , oprogramowanie , monitor , UPS , laptop serwisowy z oprogramowaniem. / ST 06.02 / | kpl | 1 | 1