## Przedmiar
Numer | Podstawa | Opis | Jedn. | Ilość | Krotn.
| Kosztorys | Pompownia P-116 ul. Towarowa Czechowice Dziedzice
1 | Element | Linia relacja złącze pomiaroweZP-1- panel sterowniczy
1.1 | KNNR 5/403/3 | Urządzenia rozdzielcze (zestawy) na fundamentach, masa ponad 20·kg, na fundamencie prefabrykowanym /złącze licznikowe/ ST 07.01 | szt | 1 | 1
1.2 | KNNR 5/707/2 (1) | Układanie kabli w rowach kablowych - ręcznie, kabel do 1,0·kg/m, przykrycie folią kabel YKY 4x10mm2 | m | 8 | 1
1.3 | KNNR 5/701/2 | Kopanie rowów dla kabli, ręcznie, grunt kategorii III ST 07.01 | m3 | 1.2 | 1
1.4 | KNNR 5/702/2 | Zasypanie rowów dla kabli, ręcznie, grunt kategorii III ST 07.01 | m3 | 1.2 | 1
1.5 | KNNR 5/706/1 | Nasypanie warstwy piasku na dnie rowu kablowego, szerokość do 0,4·m ST 07.01 | m | 15 | 2
1.6 | KNNR 5/907/6 | Układanie uziomów w rowach kablowych ST 07.01 | m | 10 | 1
1.7 | KNNR 5/907/5 | Mechaniczne pogrążanie uziomów pionowych prętowych, kategoria gruntu III ST 07.01 | m | 3 | 1
1.8 | KNNR 5/1203/4 | Podłączenie przewodów pod zaciski lub bolce, przewód pojedynczy do 16·mm2 ST 07.01 | szt | 2 | 1
1.9 | KNNR 5/1203/11 | Podłączenie przewodów pod zaciski lub bolce, przewód kabelkowy do 16·mm2 ST 07.01 | szt | 1 | 1
2 | Element | Montaż oprawy oświetleniowej
2.1 | KNNR 5/1001/1 (1) | Montaż i stawianie słupów oświetleniowych, słup do 100·kg ST 07.01 | szt | 1 | 1
2.2 | KNNR 5/707/1 (1) | Układanie kabli w rowach kablowych - ręcznie, kabel 0,5·kg/m, przykrycie folią ST 07.01 | m | 15 | 1
2.3 | KNNR 5/406/1 | Aparaty elektryczne, wyłacznik zmierzchwy ST 07.01 | szt | 1 | 1
2.4 | KNNR 5/1003/1 (1) | Montaż przewodów do opraw oświetleniowych, wciąganych w słupy, rury osłonowe i wysięgniki, wysokość latarń do 4·m, bez wysięgnika ST 07.01 | kpl | 1 | 1
2.5 | KNNR 5/1004/1 | Montaż opraw oświetlenia zewnętrznego, na słupie ST 07.01 | szt | 1 | 1
3 | Element | Pomiary
3.1 | KNNR 5/1302/3 | Badanie linii kablowej średniego napięcia, niekiego napięcia i sterowniczej, kabel n.n., 4-żyłowy ST 07.01 | odcinek | 1 | 1
3.2 | KNNR 5/1301/1 | Sprawdzanie i pomiar obwodu elektrycznego nn, obwód 1-fazowy ST 07.01 | pomiar | 1 | 1
3.3 | KNNR 5/1304/1 | Badania i pomiary instalacji uziemiającej, uziemienie ochronne lub robocze, pomiar pierwszy ST 07.01 | szt | 1 | 1
3.4 | KNNR 5/1305/1 | Sprawdzenie samoczynnego wyłączania zasilania, działanie wyłącznika różnicowoprądowego, próba pierwsza ST 07.01 | próba | 1 | 1