## Przedmiar
Numer | Podstawa | Opis | Jednostka | Ilość | Krotność
| Kosztorys | Regulacja gospodarki wodno-ściekowej w gminie Czechowice - Dziedzice.PODZADANIE 2.1b. Budowa odcinka kanalizacji sanitarnej w ul.Grabowickiej w Czechowicach-Dziedzicach.
| Element | 1.Prace przygotowawcze,rozbiórkowe i odtworzeniowe./Kody CPV :45111000-8 ; 45112000-5 ; 45230000-8 /. ST 01.00 ; ST 02.00 ST 03.00
1 |  | KALKULACJA INDYWIDUALNA - Obsługa geodezyjna,wytyczenie geodez.oraz inwentaryzacja powykonawcza. / ST 01.00 / | kpl | 1 | 1
2 | KNNR 1/111/2 | Roboty pomiarowe przy liniowych robotach ziemnych, trasa kanalizacji w terenie pagórkowatym lub górskim / ST 01.00 / | km | 0.1 | 1
3 | KNR 231/803/3 | Rozebranie nawierzchni z mieszanek mineralno-bitumicznych, mechanicznie, grubość nawierzchni 3·cm - warstwa ścieralna. / ST 02.00 / | m2 | 93 | 1
4 | KNR 231/803/4 | Rozebranie nawierzchni z mieszanek mineralno-bitumicznych, mechanicznie, dodatek za każdy dalszy 1·cm do grubości 4 cm - warstwa ścieralna. / ST 02.00 / | m2 | 93 | 1
5 | KNR 231/803/3 | Rozebranie nawierzchni z mieszanek mineralno-bitumicznych, mechanicznie, grubość nawierzchni 3·cm - warstwa wiążąca. / ST 02.00 / | m2 | 32.4 | 1
6 | KNR 231/803/4 | Rozebranie nawierzchni z mieszanek mineralno-bitumicznych, mechanicznie, dodatek za każdy dalszy 1·cm do grubości 8 cm - warstwa wiążąca. / ST 02.00 / | m2 | 32.4 | 5
7 | KNR 231/802/7 | Rozebranie podbudowy dróg o nawierzchni asfaltowej z kruszywa kamiennego mechanicznie, grubość podbudowy 15·cm . / ST 02.00 / | m2 | 37.6 | 1
8 | KNR 231/802/8 | Rozebranie podbudowy dróg o nawierzchni asfaltowej z kruszywa kamiennego mechanicznie, dodatek za każdy dalszy 1·cm grubości podbudowy do grubości 40 cm . / ST 02.00 / | m2 | 37.6 | 25
9 | KNR 231/1507/6 | Transport wewnętrzny materiałów sztukowych na odległość 0.5·km z załadunkiem i wyładunkiem mechanicznym, ładunek 1000-2000·kg, transport samochodem 5-10·t z opłatą za składowanie i utylizację. / ST 02.00 / | t | 40.717 | 1
10 | KNR 231/1508/2 | Nakłady uzupełniające za transport materiałów sztukowych na dalsze 0.5·km ponad 0.5·km, samochodem 5-10·t.Transport na odl.4 km. / ST 02.00 / | t | 40.717 | 7
11 | KNNR 6/103/3 (1) | Profilowanie i zagęszczanie podłoża pod warstwy konstrukcyjne nawierzchni asfaltowych, wykonywane mechanicznie, kategoria gruntu II-VI, walec wibracyjny . / ST 03.00 / | m2 | 37.6 | 1
12 | KNNR 6/113/2 | Podbudowy z kruszyw łamanych, warstwa dolna, po zagęszczeniu 20·cm - podbudowa pod nawierzchnie asfaltowe . / ST 03.00 / | m2 | 18.4 | 1
13 | KNNR 6/112/1 | Podbudowy z kruszyw naturalnych, warstwa górna, po zagęszczeniu 20·cm - podbudowa pod nawierzchnie asfaltowe. / ST 03.00 / | m2 | 16.8 | 1
14 | KNR 231/311/1 | Nawierzchnie z mieszanek mineralno-bitumicznych grysowo-żwirowych, warstwa asfaltowa wiążąca, grubości 4·cm . / ST 03.00 / | m2 | 32.4
15 | KNR 231/311/2 | Nawierzchnie z mieszanek mineralno-bitumicznych grysowo-żwirowych, warstwa asfaltowa wiążąca, dodatek za każdy dalszy 1·cm grubości warstwy,do gr.8 cm. / ST 03.00 / | m2 | 32.4 | 4
16 | KNR 231/311/5 | Nawierzchnie z mieszanek mineralno-bitumicznych grysowo-żwirowych, warstwa asfaltowa ścieralna, grubości 3·cm - na całej szerokości jezdni. / ST 03.00 / | m2 | 93 | 1
17 | KNR 231/311/6 | Nawierzchnie z mieszanek mineralno-bitumicznych grysowo-żwirowych, warstwa asfaltowa ścieralna, dodatek za każdy dalszy 1·cm grubości warstwy,do gr.4 cm. / ST 03.00 / | m2 | 93 | 1
18 |  | NORMA ZAKŁADOWA - Mechaniczne cięcie szczelin w nawierzchniach drogowych .Nawierzchnia z mas mineralno bitumicznych - głębokość cięcia 12,0 cm. / ST 03.00 / | m | 45 | 1
19 | KNR 231/813/3 | Rozebranie krawężników, betonowych 15x30·cm na podsypce cementowo-piaskowej / ST 02.00 / | m | 30 | 1
20 | KNR 231/812/3 | Rozebranie ław pod krawężniki, ławy z betonu / ST 02.00 / | m3 | 3 | 1
21 | KNNR 6/403/3 | Krawężniki wraz z wykonaniem ław, betonowe wystające 15x30·cm, ława betonowa, podsypka cementowo-piaskowa / ST 03.00 / | m | 30 | 1
22 | KNR 231/1509/5 (3) | Transport wewnętrzny materiałów pojazdami skrzyniowymi na odległość 0.5·km z załadunkiem i wyładunkiem ręcznym, materiały sztukowe do 50·kg - odwóz krawężników ław betonowych pod krawężniki z rozbiórki. / ST 02.00 / | t | 10.32 | 1
23 | KNR 231/1511/1 (2) | Nakłady uzupełniające za transport materiałów pojazdami samochodowymi na dalsze 0.5·km ponad 0.5·km, do tablicy 1509, samochód 5-10·t - odwóz j.w na odl.4 km . / ST 02.00 / | t | 10.32 | 7
24 | KNRW 401/107/8 | Pomost drewniany nad wykopem dla ruchu pieszego wraz z rozbiórką / ST 03.00 / | m2 | 9 | 1
25 |  | KALKULACJA INDYWIDUALNA - Opłata za zajęcie pasa drogowego. / ST 03.00 / | m2 | 93 | 1
| Element | 2.Roboty ziemne. / Kod CPV : 45112000-0 / . ST 04.00 ; ST 06.00
26 | KNNR 1/210/3 (2) | Wykopy oraz przekopy wykonywane na odkład koparkami podsiębiernymi, kategoria gruntu IV.Wykopy mechaniczne 95 %. / ST 04.00 / | m3 | 94.05 | 1
27 | KNR 201/317/6 (1) | Wykopy liniowe o ścianach pionowych pod fundamenty, rurociągi i kolektory w gruntach suchych z wydobyciem urobku łopatą lub wyciągiem ręcznym, kategoria gruntu V-VI, szerokość wykopu 0.8-1.5·m.Wykopy ręczne 5 %. / ST 04.00 / | m3 | 4.95 | 1
28 | KNNR 1/315/4 | Umocnienie ścian wykopów pod komory, studzienki itp. na sieciach zewnętrznych w gruntach suchych kategorii I-IV wraz z rozbiórką, obudowami typu boksowego . / ST 04.00 / | m2 | 135.2 | 1
29 | KNNR 1/618/1 | Studzienki połączeniowe drenażowe w dnie wykopu, Dn·400-500·mm - tymczasowe odwodnienie wykopów. / ST 04.00 / | szt | 3 | 1
30 | KNNR 1/611/1 | Rurociągi PE tymczasowe, rury Dn·100·mm - odwodnienie wykopów. / ST 04.00 / | m | 10 | 1
31 | KNNR 1/603/2 | Pompowanie próbne pomiarowe lub oczyszczające, otwory Fi 150-500·mm, przy braku stałego żródła energii. / ST 04.00 / | r-g | 15 | 1
32 | KNNR 1/206/4 (1) | Roboty ziemne koparkami podsiębiernymi z transportem urobku sam. samowył. do 1·km, w ziemi uprzednio zmagazynowanej w hałdach, grunt kategorii I-III, samochód do 5·t.Odwóz całości gruntu z wykopów. / ST 04.00 / | m3 | 99 | 1
33 | KNNR 1/208/2 (1) | Nakłady uzupełniające do tablic za każdy dalszy rozpoczęty 1 km odległości transportu ponad 1 km samochodami samowyładowczymi, drogi o nawierzchni utwardzonej, kategoria gruntu I-IV, samochód do 5·t.Odwóz gruntu na odl.4 km. ST 04.00 | m3 | 99 | 3
34 | KNNR 11/501/5 (2) | Wypełnienie wykopów kruszywem naturalnym. / ST 06.00 / | m3 | 56.914 | 1
35 | KNNR 11/501/5 (1) | Podłoża i obsypki z kruszyw naturalnych dowiezionych, piasek.Podsypka piaskowa pod rury o gr.20 cm. / ST 06.00 / | m3 | 6.8 | 1
36 | KNNR 11/501/5 (1) | Podłoża i obsypki z kruszyw naturalnych dowiezionych, piasek.Obsypka rur. / ST 06.00 / | m3 | 29.515 | 1
| Element | 3.Kanalizacja - roboty montażowe. / Kod CPV : 45232410-9 ; 45232440-8 / . ST 06.00 ; ST 06.01
37 | KNNR 4/1308/3 | Kanały z rur typu PVC łączone na wcisk, Fi·200·mm / ST 06.00 / | m | 11.5 | 1
38 |  | KALKULACJA INDYWIDUALNA - Studnie rewizyjne z polimerobetonu Fi 1000 mm - RURA z polimerobetonu o śr.1000 mm - trzony studzienek o śr.1000 mm - wraz z montażem.POKRYWY - z pierścieniem odciążającym i włazami z ustalonym logo. ST06.00 | m | 16 | 1
39 |  | KALKULACJA INDYWIDUALNA - Przewiert sterowany rurami kamionkowymi o śr.200 mm . / ST 06.01 / | m | 81 | 1
40 | KNNR 7/206/4 | Konstrukcje podparć, zawieszeń i osłon, masa do 100·kg - Montaż elementów stalowych - oporowych - dla przewiertów. / ok.200 kg 1 szt. / - odzysk elementów stalowych 80 %. / ST 06.01 / | t | 0.4 | 1
41 | KNNR 4/1606/3 | Próba wodna szczelności kanałów z rur typu PVC, PE, PEHD, (kanał 200·m) Dn·200-250·mm / ST 06.00 / | próba | 1 | 1
42 | KNRW 218/903/1 | Montaż i demontaż konstrukcji podwieszeń rurociągów i kanałów, montaż: rozpiętość 4,0·m / ST 06.00 / | kpl | 7 | 1
43 | KNRW 218/903/6 | Montaż i demontaż konstrukcji podwieszeń rurociągów i kanałów, demontaż: rozpiętość 4,0·m / ST 06.00 / | kpl | 7 | 1
44 | KNRW 218/901/1 | Montaż i demontaż konstrukcji podwieszeń kabli energetycznych i telekomunikacyjnych, typ lekki, montaż: rozpiętość 4,0·m / ST 06.00 / | kpl | 1 | 1
45 | KNRW 218/901/6 | Montaż i demontaż konstrukcji podwieszeń kabli energetycznych i telekomunikacyjnych, typ lekki, demontaż: rozpiętość 4,0·m / ST 06.00 / | kpl | 1 | 1
46 | KNRW 219/306/5 (1) | Rury ochronne dwudzielne (osłonowe), Fi·110 mm, PE - zabezpieczenie nad wykopem kabli energerycznych i telekomunikacyjnych oraz gazociągów. / ST 06.00 / | m | 3 | 1
47 |  | KALKULACJA INDYWIDUALNA - Monitoring sieci o śr.200 mm / Kamerowanie /. / ST 06.00 / | m | 92.5 | 1