## Przedmiar
Numer | Podstawa | Opis | Jedn. | Ilość | Krotn.
| Kosztorys | Pompownia P-117 ul. Kolejowa Czechowice Dziedzice
1 | Element | Linia relacja złącze ZKL-część odbiorcy- szafka SZR - panel sterowniczy
1.1 | KNNR 5/403/3 | Urządzenia rozdzielcze (zestawy) na fundamentach, masa ponad 20·kg, na fundamencie prefabrykowanym /złącze licznikowe/ ST 07.01 | szt | 1 | 1
1.2 | KNNR 5/707/2 (1) | Układanie kabli w rowach kablowych - ręcznie, kabel1·kg/m, przykrycie folią YKY 4x16 mm ST 07.01 | m | 25 | 1
1.3 | KNNR 5/707/1 (1) | Układanie kabli w rowach kablowych - ręcznie, kabel 0,5·kg/m, przykrycie folią YKSY 7x1 / szafa agregatu - panel sterowniczy/ ST 07.01 | m | 10 | 1
1.4 | KNNR 5/713/2 | Układanie kabli w rurach, pustakach lub kanałach zamkniętych, kabel 1,0·kg/m ST 07.01 | m | 5 | 1
1.5 | KNNR 5/701/2 | Kopanie rowów dla kabli, ręcznie, grunt kategorii III ST 07.01 | m3 | 11 | 1
1.6 | KNNR 5/702/2 | Zasypanie rowów dla kabli, ręcznie, grunt kategorii III ST 07.01 | m3 | 11 | 1
1.7 | KNNR 5/706/1 | Nasypanie warstwy piasku na dnie rowu kablowego, szerokość do 0,4·m ST 07.01 | m | 30 | 2
1.8 | KNNR 5/705/1 | Ułożenie rur osłonowych PVC fi 75 ST 07.01 | m | 10 | 1
1.9 | KNNR 5/705/1 | Ułożenie rur osłonowych PVC fi110 ST 07.01 | m | 5 | 1
1.10 | KNNR 5/907/6 | Układanie uziomów w rowach kablowych ST 07.01 | m | 10 | 1
1.11 | KNNR 5/907/2 | Montaż uziomów lub przewodów uziemiających, kategoria gruntu III ST 07.01 | m | 40 | 1
1.12 | KNNR 5/907/5 | Mechaniczne pogrążanie uziomów pionowych prętowych, kategoria gruntu III ST 07.01 | m | 3 | 2
1.13 | KNNR 5/1203/4 | Podłączenie przewodów pod zaciski lub bolce, przewód pojedynczy do 16·mm2 ST 07.01 | szt | 4 | 1
2 | Element | Montaz przepływomierza
2.1 | KNR 708/103/3 | Układ do pomiarów przepływu, z zastosowaniem miernika wtórnego ST 07.01 | układ | 1 | 1
2.2 | KNR 708/704/1 | Skrzynki oraz stojaki aparaturowe i listwowe skrzynka przetwornik ST 07.01 | szt | 1 | 1
2.3 | KNR 708/510/2 | Przewody sygnałowe z przewodów kabelkowych kompensacyjnych lub kabli sygnalizac. prowadzone w korytkach lub wciągane do rur instalacyjnych ST 07.01 | m | 20 | 1
2.4 | KNR 708/512/1 | Obróbka końców kabli sygnal. oraz przewodów kabelkowych i kompensacyjnych - ilość żył do 7 ST 07.01 | element | 4 | 1
2.5 | KNR 403/1203/2 | Badanie kabla sterowniczego o ilości żył do 4 ST 07.01 | odcinek | 2 | 1
3 | Element | Montaż oprawy oświetleniowej
3.1 | KNNR 5/1001/1 (1) | Montaż i stawianie słupów oświetleniowych, słup do 100·kg ST 07.01 | szt | 1 | 1
3.2 | KNNR 5/707/1 (1) | Układanie kabli w rowach kablowych - ręcznie, kabel 0,5·kg/m, przykrycie folią YKSY 7x1 / szafa agregatu - panel sterowniczy/ ST 07.01 | m | 10 | 1
3.3 | KNNR 5/406/1 | Aparaty elektryczne, wyłacznik zmierzchwy | szt | 1 | 1
3.4 | KNNR 5/1003/1 (1) | Montaż przewodów do opraw oświetleniowych, wciąganych w słupy, rury osłonowe i wysięgniki, wysokość latarń do 4·m, bez wysięgnika ST 07.01 | kpl | 1 | 1
3.5 | KNNR 5/1004/1 | Montaż opraw oświetlenia zewnętrznego, na słupie ST 07.01 | szt | 1 | 1
4 | Element | Agregat pądotwórczy
4.1 | KNR 504/1304/2 | Montaż zespołu prądotwórczego na fundamencie stałym, 27 kVA (R= 0,955, M= 1,000, S= 1,000) ST 07.01 | szt | 1 | 1
4.2 | KNR 504/1011/1 | Instalacja odbioru mocy z zespołów prądotwórczych do 55 kVA z rozruchem samoczynnym ,w obiektach z uziemieniem, moc 27 kVA, /analogia/ (R= 0,955, M= 1,000, S= 1,000) ST 07.01 | układ | 1 | 1
4.3 | KNR 504/1502/3 | Uruchomienie i próby zespołu prądotwórczego do 27 kVA (R= 0,955, M= 1,000, S= 1,000) ST 07.01 | szt | 1 | 1
4.4 | KNNR 5/602/4 | Przewody uziemiające i wyrównawcze , przewód ułożony luzem ST 07.01 | m | 3 | 1
5 | Element | Pomiary
5.1 | KNNR 5/1302/3 | Badanie linii kablowej średniego napięcia, niekiego napięcia i sterowniczej, kabel n.n., 4-żyłowy ST 07.01 | odcinek | 1 | 1
5.2 | KNNR 5/1301/1 | Sprawdzanie i pomiar obwodu elektrycznego nn, obwód 1-fazowy ST 07.01 | pomiar | 1 | 1
5.3 | KNNR 5/1301/2 | Sprawdzanie i pomiar obwodu elektrycznego nn, obwód 3-fazowy ST 07.01 | pomiar | 1 | 1
5.4 | KNNR 5/1304/1 | Badania i pomiary instalacji uziemiającej, uziemienie ochronne lub robocze, pomiar pierwszy ST 07.01 | szt | 1 | 1
5.5 | KNNR 5/1305/1 | Sprawdzenie samoczynnego wyłączania zasilania, działanie wyłącznika różnicowoprądowego, próba pierwsza ST 07.01 | próba | 1 | 1
5.6 | KNNR 5/1305/2 | Sprawdzenie samoczynnego wyłączania zasilania, działanie wyłącznika różnicowoprądowego, próba każda następna ST 07.01 | próba | 2 | 1