## Przedmiar
Przedmiar robót
Kontrakt nr XI: Budowa kanaliacji i wymiana sieci wodociagowej na terenie Sołectwa Zabrzeg
Nr poz. | Podstawa | Numer ST | Opis robót | Jm | Ilość
1 | 2 | 3 | 4 | 5 | 6
1. Przygotowanie terenu pod budowę-(45100000-8)
|  | ST-01/5.2.1 | 1.1. Roboty pomiarowe-wytyczenia geodezyjne
1 | KNR 2-01 0119/04 | ST-01/5.2.1 | Roboty pomiarowe przy liniowych robotach ziemnych - trasa rurociagów w terenie pagórkowatym lub podgórskim
grawitacja 17666,1+4683,9 = 22350
tłoczny 464,8+541,0+203,7+395,74 = 1605,24
suma = 23955,24
|  |  | suma/1000 | km | 23.96
|  |  | razem | km | 23.96
|  | ST-01/5.2 | 1.2. Oznakowanie wg proj.org.ruchu,obarierowania,kładki-pompsty,objazdy
2 | KNR 2-25 0420/01 | ST-01/5.2 | Budowa płaskich znaków drogowych
|  |  | 400+23+315+20 | szt | 758
3 | KNR 2-25 0419/02 | ST-01/5.2 | Budowa słupków do znaków drogowych z rur stalowych o średnicy 70mm
Kod 85,05-
|  |  | 400+23+315+20 | szt | 758
4 | KNR 2-31 0705/01 | ST-01/5.2 | Bariry ochronne typu U
|  |  | 607+25 | szt | 632
5 | KNR 2-25 0408/03 | ST-01/5.2 | Przejazdy z płyt stalowych- analogia
|  |  | 50*15 | m2 | 750
6 | KNR 2-25 0420/01 | ST-01/5.2 | kładki dla pieszych
|  |  | 10+2 | szt | 12
7 | KNR 2-31 0706/02 | ST-01/5.2 | Linie segregacyjne i krawędziowe ciągłe malowane mechanicznie
|  |  | 175 | m2 | 175
8 | KNR 2-31 0706/03 | ST-01/5.2 | Linie segregacyjne i krawędziowe przerywane malowane mechanicznie
|  |  | 175 | m2 | 175
|  | ST-01/5.2.3 | 1.3. Usunięcie humusu- zdjęcie ziemi urodzajnej wraz z jej zhałdowaniem
9 | KNNR 1w 0113/01 | ST-01/5.2.3 | Usunięcie za pomocą spycharek warstwy ziemi urodzajnej (humusu) grubości do 15cm - 80%
29516,47*2,0-(12833,06+9352,89+401,27+4532,94) = 31912,78
= 31912,78
|  |  | 31912,8*0,8 | m2 | 25530.24
|  |  | razem | m2 | 25530.24
10 | KNNR 1w 0113/02 | ST-01/5.2.3 | Dodatek za usunięcie dalszych 5cm grubości warstwy ziemi urodzajnej (humusu) spycharkami gąsiennicowymi -80% (Krotność= 3)
29516,47*2,0-(12833,06+9352,89+401,27+4532,94) = 31912,78
= 31912,78
|  |  | 31912,8*0,8 | m2 | 25530.24
|  |  | razem | m2 | 25530.24
11 | KNR 2-01 0125/04 | ST-01/5.2.3 | Ręczne usunięcie z przewozem taczkami warstwy ziemi urodzajnej z darnią - grubość warstwy do 15cm -20% (Krotność= 3)
29516,47*2,0-(12833,06+9352,89+401,27+4532,94) = 31912,78
= 31912,78
|  |  | 31912,8*0,2 | m2 | 6382.56
|  |  | razem | m2 | 6382.56
12 | KNR 2-01 0125/08 | ST-01/5.2.3 | Ręczne usunięcie warstwy ziemi urodzajnej z przewozem taczkami z darnią - dopłata za każde dalsze 5cm grubości - 20% (Krotność= 3)
29516,47*2,0-(12833,06+9352,89+401,27+4532,94) = 31912,78
= 31912,78
|  |  | 31912,8*0,2 | m2 | 6382.56
|  |  | razem | m2 | 6382.56
13 | KNNR 1 0206/02 | ST-01/5.2.3 | Odwóz humusu uprzednio zmagazynowanego w hałdach z transportem urobku samochodami samowyładowczymi na odległość 1km- analogia
|  |  | (29516,47*2,0-(12833,06+9352,89+401,27+4532,94))*0,3 | m3 | 9573.83
14 | KNNR 1 0208/02 | ST-01/5.2.3 | Nakłady uzupełniające do tablic za każdy dalszy rozpoczęty 1km odległości transportu ponad 1km samochodami samowyładowczymi gruntu kat. I-IV po drogach o nawierzchni utwardzonej (Krotność= 4)
|  |  | (29516,47*2,0-(12833,06+9352,89+401,27+4532,94))*0,3 | m3 | 9573.83
|  | ST-01/5.2.2 | 1.4. Wycinka drzew
15 | KNNR 1 0101/01 | ST-01/5.2.2 | Mechaniczne ścinanie drzew z karczowaniem pni o średnicy 10-15cm
|  |  | 4+21 | szt | 25
16 | KNNR 1 0101/02 | ST-01/5.2.2 | Mechaniczne ścinanie drzew z karczowaniem pni o średnicy 16-25cm
|  |  |  | szt | 8
17 | KNNR 1 0101/03 | ST-01/5.2.2 | Mechaniczne ścinanie drzew z karczowaniem pni o średnicy 26-35cm
|  |  |  | szt | 5
18 | KNNR 1 0101/04 | ST-01/5.2.2 | Mechaniczne ścinanie drzew z karczowaniem pni o średnicy 36-45cm
|  |  |  | szt | 3
19 | KNNR 1 0101/05 | ST-01/5.2.2 | Mechaniczne ścinanie drzew z karczowaniem pni o średnicy 46-55cm
|  |  |  | szt | 1
20 | KNNR 1 0101/07 | ST-01/5.2.2 | Mechaniczne ścinanie drzew z karczowaniem pni o średnicy 66-75cm
|  |  |  | szt | 2
21 | KNNR 1 0107/01 | ST-01/5.2.2 | Wywożenie dłużyc na odległość 2km
|  |  | 25,0*0,8+8*1,4+5*1,8+3*2,9+1*4,9+3 | mp | 56.8
22 | KNNR 1 0107/04 | ST-01/5.2.2 | Dodatek za każdy dalszy rozpoczęty 1km transportu dłużyc ponad pierwsze 2km (Krotność= 6)
|  |  | 25,0*0,8+8*1,4+5*1,8+3*2,9+1*4,9+3 | mp | 56.8
23 | KNNR 1 0107/03 | ST-01/5.2.2 | Wywożenie gałęzi na odległość 2km
|  |  | (25+11+5+3+3)*2,5 | mp | 117.5
24 | KNNR 1 0107/05 | ST-01/5.2.2 | Dodatek za każdy dalszy rozpoczęty 1km transportu karpiny i gałęzi ponad pierwsze 2km (Krotność= 3)
|  |  | (25+11+5+3+3)*2,5 | mp | 117.5
25 | KNR 2-21 0107/03 | ST-01/5.2.2 | Zabezpieczanie drzew o średnicy do 30cm na okres wykonywania robót ziemnych
|  |  | 28+60+20 | szt | 108
26 | KNR 2-21 0107/04 | ST-01/5.2.2 | Zabezpieczanie drzew o średnicy ponad 30cm na okres wykonywania robót ziemnych
|  |  |  | szt | 41
27 | KNR 2-21 0105/03 | ST-01/5.2.2 | Wykopanie drzew młodszych z bryłą korzeniową o średnicy 0,3m w celu przesadzenia (Krotność= 2)
|  |  | 4*2 | szt | 8
28 | KNR 2-21 0105/01 | ST-01/5.2.2 | Wykopanie krzewów w celu przesadzenia (Krotność= 2)
|  |  | 70,0*3*2 | szt | 420
|  | ST-01/5.2 | 1.5. Rozbiórki
|  | ST-01/5.2.4 | 1.5.1. Rozebranie nawierzchni dróg asfaltowych i betonowych
29 | KNR SEK-06-01 0101/08 | ST-01/5.2.4 | Frezowanie nawierzchni asfaltowych na zimno przy użyciu frezarki
|  |  | Objazdowa 187,0 | m2 | 187
|  |  | Kwiatowa 167,65 | m2 | 167.65
|  |  | Powstańców Śląskich 270,86+442,31 | m2 | 713.17
|  |  | Przedszkolna 176,75 | m2 | 176.75
|  |  | średnia 151,27 | m2 | 151.27
|  |  | Cisowa 516,89 | m2 | 516.89
|  |  | Zdrowa 117,3 | m2 | 117.3
|  |  | Słowików 217,77 | m2 | 217.77
|  |  | Pod Lasem 228,36+163,53 | m2 | 391.89
|  |  | Droga dojazd. z ul. Miliardowickiej 93,5+65,79+79,19 | m2 | 238.48
|  |  | Droga dojazd.z ul. Nowy Świat 136,54+122,83+155,18+269,91 | m2 | 684.46
|  |  | razem | m2 | 3562.63
30 | KNNR 5 0721/01 | ST-01/5.2.4 | Mechaniczne cięcie nawierzchni z mas mineralno-asfaltowych na głębokość 5cm
|  |  | Objazdowa (727,49)*2 | m | 1454.98
|  |  | Korfantego (666,0+135,25)*2 | m | 1602.5
|  |  | Sienna (141,64+329,23)*2 | m | 941.74
|  |  | Winogronawa 175,47*2 | m | 350.94
|  |  | Pasieczna 709,02*2 | m | 1418.04
|  |  | Morelowa 67,15*2 | m | 134.3
|  |  | Widna 202,52*2 | m | 405.04
|  |  | Ziołowa 118,7*2 | m | 237.4
|  |  | Powstańców Śląskich 1290,54*2 | m | 2581.08
|  |  | Grabowa 350,14*2 | m | 700.28
|  |  | Jesionowa 336,26*2 | m | 672.52
|  |  | Modrzewiowa 250,98*2 | m | 501.96
|  |  | Jemiołowa 147,89*2,0 | m | 295.78
|  |  | Korzeniowskiego 339,87*2 | m | 679.74
|  |  | Przedszkolna 506,2*2 | m | 1012.4
|  |  | Zdrowa 634,61*2 | m | 1269.22
|  |  | Jaworowa (41,0+73,9)*2 | m | 229.8
|  |  | Mościska 193,3*2 | m | 386.6
|  |  | Ogrodników (342,63+71,78)*2 | m | 828.82
|  |  | Zakątek 197,08*2 | m | 394.16
|  |  | Pod Lasem (704,5+124,58)*2 | m | 1658.16
|  |  | Ptasia 180,25*2 | m | 360.5
|  |  | Mała 313,43*2 | m | 626.86
|  |  | Droga dojazd. do bud.nr 25b 36,02*2 | m | 72.04
|  |  | Droga dojazd. do bud. nr 25b 39,05*2 | m | 78.1
|  |  | Sikorskiego 201,0*2,0 | m | 402
|  |  | Miliardowicka (237,0+704,0)*2 | m | 1882
|  |  | Nowy Świat (367,0+68,0)*2 | m | 870
|  |  | razem | m | 22046.96
31 | KNNR 5 0721/02 | ST-01/5.2.4 | Mechaniczne cięcie nawierzchni z mas mineralno-asfaltowych - za następny 1cm głębokości cięcia (Krotność= 5)
|  |  | Objazdowa (727,49)*2 | m | 1454.98
|  |  | Korfantego (666,0+135,25)*2 | m | 1602.5
|  |  | Sienna (141,64+329,23)*2 | m | 941.74
|  |  | Winogronawa 175,47*2 | m | 350.94
|  |  | Pasieczna 709,02*2 | m | 1418.04
|  |  | Morelowa 67,15*2 | m | 134.3
|  |  | Widna 202,52*2 | m | 405.04
|  |  | Ziołowa 118,7*2 | m | 237.4
|  |  | Powstańców Śląskich 1290,54*2 | m | 2581.08
|  |  | Grabowa 350,14*2 | m | 700.28
|  |  | Jesionowa 336,26*2 | m | 672.52
|  |  | Modrzewiowa 250,98*2 | m | 501.96
|  |  | Jemiołowa 147,89*2,0 | m | 295.78
|  |  | Korzeniowskiego 339,87*2 | m | 679.74
|  |  | Przedszkolna 506,2*2 | m | 1012.4
|  |  | Zdrowa 634,61*2 | m | 1269.22
|  |  | Jaworowa (41,0+73,9)*2 | m | 229.8
|  |  | MOściska 193,3*2 | m | 386.6
|  |  | Ogrodników (342,63+71,78)*2 | m | 828.82
|  |  | Zakątek 197,08*2 | m | 394.16
|  |  | Pod Lasem (704,5+124,58)*2 | m | 1658.16
|  |  | Ptasia 180,25*2 | m | 360.5
|  |  | Mała 313,43*2 | m | 626.86
|  |  | Droga dojazd. do bud.nr 25b 36,02*2 | m | 72.04
|  |  | Droga dojazd. do bud. nr 25b 39,05*2 | m | 78.1
|  |  | Sikorskiego 201,0*2,0 | m | 402
|  |  | Miliardowicka (237,0+704,0)*2 | m | 1882
|  |  | Nowy Świat (367,0+68,0)*2 | m | 870
|  |  | razem | m | 22046.96
32 | KNNR 6 0802/04 | ST-01/5.2.4 | Rozebranie mechaniczne nawierzchni z mas mineralno-bitumicznych warstwa ścieralna grubości 5cm- analogia
|  |  | Objazdowa 3712,44 | m2 | 3712.44
|  |  | Korfantego 4146,76+554,43 | m2 | 4701.19
|  |  | Sienna 579,39+1362,1 | m2 | 1941.49
|  |  | Winogronawa 598,51 | m2 | 598.51
|  |  | Pasieczna 2545,93 | m2 | 2545.93
|  |  | Morelowa 228,5 | m2 | 228.5
|  |  | Widna 479,91 | m2 | 479.91
|  |  | Ziołowa 118,7*2 | m2 | 237.4
|  |  | Powstańców Śląskich 6065,54 | m2 | 6065.54
|  |  | Grabowa 1160,59 | m2 | 1160.59
|  |  | Jesionowa 894,59 | m2 | 894.59
|  |  | Modrzewiowa 852,34 | m2 | 852.34
|  |  | Jemiołowa 490,97 | m2 | 490.97
|  |  | Korzeniowskiego 1288,74 | m2 | 1288.74
|  |  | Przedszkolna 2024,07 | m2 | 2024.07
|  |  | Zdrowa 2359,59 | m2 | 2359.59
|  |  | Jaworowa 184,5+332,51 | m2 | 517.01
|  |  | Mościska 627,9 | m2 | 627.9
|  |  | Ogrodników 1156,47+290,12 | m2 | 1446.59
|  |  | Zakątek 707,6 | m2 | 707.6
|  |  | Pod Lasem 2327,06+352,01 | m2 | 2679.07
|  |  | Ptasia 565,43 | m2 | 565.43
|  |  | Mała 1061,04 | m2 | 1061.04
|  |  | Droga dojazd. do bud.nr 25b 151,2 | m2 | 151.2
|  |  | Droga dojazd. do bud. nr 25b 164,01 | m2 | 164.01
|  |  | Sikorskiego 1891,48 | m2 | 1891.48
|  |  | Miliardowicka 669,9+275,777 | m2 | 945.68
|  |  | Nowy Świat 197,69+626,65 | m2 | 824.34
|  |  | 10527,35 | m2 | 10527.35
|  |  | razem | m2 | 51690.5
33 | KNR 2-31 0801/07 | ST-01/5.2.4 | Rozebranie mechaniczne podbudowy z mas mineralno-bitumicznych o grubości 4cm
|  |  | Sikorskiego 675,6 | m2 | 675.6
|  |  | Miliardowicka 1891,78+669,9 | m2 | 2561.68
|  |  | Nowy Świat 1020,19+197,69 | m2 | 1217.88
|  |  | razem | m2 | 4455.16
34 | KNR 2-31 0801/08 | ST-01/5.2.4 | Rozebranie mechaniczne podbudowy z mas mineralno-bitumicznych o grubości 4cm - za każdy dalszy 1cm (Krotność= 4)
|  |  | Sikorskiego 675,6 | m2 | 675.6
|  |  | Miliardowicka 1891,78+669,9 | m2 | 2561.68
|  |  | Nowy Świat 1020,19+197,69 | m2 | 1217.88
|  |  | razem | m2 | 4455.16
35 | KNNR 6 0802/06 | ST-01/5.2.4 | Rozebranie mechaniczne nawierzchni z betonu grubości 15cm
|  |  |  | m2 | 401.27
36 | KNR 4-04 1102/04 | ST-01/5.2.4 | Transport gruzu z terenu rozbiórki samochodem ciężarowym na odległość 1km mechanicznie ładowanego i ręcznie wyładowanego
|  |  | 401,27*0,15 | m3 | 60.19
|  |  | 22046,9*0,1+41163,0*0,05+4455,27*0,09 | m3 | 4663.81
|  |  | razem | m3 | 4724
37 | KNR 4-04 1102/05 | ST-01/5.2.4 | Transport gruzu z terenu rozbiórki samochodem ciężarowym na odległość 1km mechanicznie ładowanego i ręcznie wyładowanego - nakłady uzupełniające na każdy dalszy rozpoczęty km ponad 1km odległości (Krotność= 4)
|  |  | 401,27*0,15 | m3 | 60.19
|  |  | 22046,9*0,1+41163,0*0,05+4455,27*0,09 | m3 | 4663.81
|  |  | razem | m3 | 4724
38 | kalk indyw. | ST-01/5.2.4 | Opłata za utylizację gruzu
401,27*0,15 = 60,19
22046,9*0,1+41163,0*0,05+4455,27*0,09 = 4663,81
suma = 4724
|  |  | suma*0,1 | m3 | 472.4
|  |  | razem | m3 | 472.4
|  | ST-01/5.2.4 | 1.5.2. Rozebranie nawierzchni dróg żwirowych
39 | KNNR 6 0802/02 | ST-01/5.2.4 | Rozebranie nawierzchni żwirowej grubości 15cm (Krotność= 2)
|  |  | Makowa 214,69 | m2 | 214.69
|  |  | Korfantego 399,5 | m2 | 399.5
|  |  | Pasieczna 435,49 | m2 | 435.49
|  |  | Widna 142,0 | m2 | 142
|  |  | Ziołowa 132,48 | m2 | 132.48
|  |  | Piwna 533,93 | m2 | 533.93
|  |  | Powstańców Śląskich 413,44+136,08 | m2 | 549.52
|  |  | Przedszkolna 460,96 | m2 | 460.96
|  |  | Gwieździsta 472,6 | m2 | 472.6
|  |  | Cisowa 229,5 | m2 | 229.5
|  |  | Zdrowa 404,44 | m2 | 404.44
|  |  | Słówików 217,77 | m2 | 217.77
|  |  | Pod Lasem 420,19+119,12 | m2 | 539.31
|  |  | Złocista 41,94+589,82 | m2 | 631.76
|  |  | razem | m2 | 5363.95
40 | KNR 4-04 1103/01 | ST-01/5.2.4 | Wywiezienie gruzu z terenu rozbiórki ładowanego koparko-ładowarką na samochody samowyładowcze przy obsłudze 3 samochodów na zmianę roboczą i mechaniczne wyładowanie
|  |  | 5363,95*0,3 | m3 | 1609.19
41 | KNR 4-04 1103/05 | ST-01/5.2.4 | Transport gruzu z terenu rozbiórki samochodem ciężarowym na odległość 1km mechanicznie ładowanego i wyładowanego - nakłady uzupełniające na każdy dalszy rozpoczęty km ponad 1km odległości (Krotność= 4)
|  |  | 5363,95*0,3 | m3 | 1609.19
|  | ST-01/5.2.4 | 1.5.3. Rozebranie podbudów z kruszywa- dróg, poboczy, zjazdów
42 | KNNR 6 0801/02 | ST-01/5.2.4 | Rozbiórka mechaniczna podbudowy z kruszywa grubości 15cm (Krotność= 2)
|  |  | Objazdowa 872,99+130,4 | m2 | 1003.39
|  |  | Korfantego 799,2+229,93 | m2 | 1029.13
|  |  | Sienna 169,97+576,15 | m2 | 746.12
|  |  | Winogronawa 210,56 | m2 | 210.56
|  |  | Pasieczna 850,82 | m2 | 850.82
|  |  | Morelowa 80,58 | m2 | 80.58
|  |  | Widna 243,02 | m2 | 243.02
|  |  | Ziołowa 142,44 | m2 | 142.44
|  |  | Powstańców Śląskich 1548,65 | m2 | 1548.65
|  |  | Grabowa 420,17 | m2 | 420.17
|  |  | Jesionowa 403,51 | m2 | 403.51
|  |  | Modrzewiowa 301,18 | m2 | 301.18
|  |  | Jemiołowa 177,47 | m2 | 177.47
|  |  | Korzeniowskiego 407,84 | m2 | 407.84
|  |  | Przedszkolna 607,22 | m2 | 607.22
|  |  | Zdrowa 761,53 | m2 | 761.53
|  |  | Jaworowa 49,20+129,31 | m2 | 178.51
|  |  | MOściska 193,2 | m2 | 193.2
|  |  | Ogrodników 411,16+125,62 | m2 | 536.78
|  |  | Zakątek 236,5 | m2 | 236.5
|  |  | Pod Lasem 845,4+218,02 | m2 | 1063.42
|  |  | Ptasia 192,3 | m2 | 192.3
|  |  | Mała 548,5 | m2 | 548.5
|  |  | Droga dojazd. do bud.nr 25b 43,22 | m2 | 43.22
|  |  | Droga dojazd. do bud. nr 25b 46,86 | m2 | 46.86
|  |  | Sikorskiego 1891,48 | m2 | 1891.48
|  |  | Miliardowicka 669,9+275,777 | m2 | 945.68
|  |  | Nowy Świat 197,69+626,65 | m2 | 824.34
|  |  | 10527,35 | m2 | 10527.35
|  |  | razem | m2 | 26161.77
43 | KNR 4-04 1103/04 | ST-01/5.2.4 | Wywiezienie kruszywa z terenu rozbiórki przy mechanicznym załadowaniu i wyładowaniu samochodem samowyładowczym na odl. 1km
|  |  | 15345,05*0,3 | m3 | 4603.52
44 | KNR 4-04 1103/05 | ST-01/5.2.4 | Wywiezienie gruzu z terenu rozbiórki przy mechanicznym załadowaniu i wyładowaniu samochodem samowyładowczym - dodatek za każdy następny rozpoczęty 1 km (Krotność= 4)
|  |  | 15345,05*0,3 | m3 | 4603.52
|  | ST-01/5.2.4 | 1.5.4. Rozebranie nawierzchni chodników
45 | KNR 2-31 0807/03 | ST-01/5.2.4 | Rozebranie nawierzchni z kostki betonowej
|  |  | Cyprysowa 401,27 | m2 | 401.27
|  |  | 2,0*(12+5+3,0+12+5,0+45+130) | m2 | 424
|  |  | razem | m2 | 825.27
46 | KNNR 6 0805/07 | ST-01/5.2.4 | Rozebranie nawierzchni chodników z płyt betonowych o wymiarach 50x50x7cm na podsypce cementowo-piaskowej
|  |  | 25,0*2,5*2 | m2 | 125
|  | ST-01/5.2.4 | 1.5.5. Rozbiórka rowów
47 | KNR 2-01 0125/04 | ST-01/5.2.4 | Ręczne usunięcie z przewozem taczkami warstwy ziemi urodzajnej z darnią - grubość warstwy do 15cm
|  |  | 6,0*2,5*2*2 | m2 | 60
|  |  | 6,0*2*1,5*28 | m2 | 504
|  |  | razem | m2 | 564
48 | KNR 2-01 0125/08 | ST-01/5.2.4 | Ręczne usunięcie warstwy ziemi urodzajnej z przewozem taczkami z darnią - dopłata za każde dalsze 5cm grubości (Krotność= 3)
|  |  | 6,0*2,5*2*2 | m2 | 60
|  |  | 6,0*2*1,5*28 | m2 | 504
|  |  | razem | m2 | 564
49 | KNR 2-01w 0301/01 | ST-01/5.2.4 | Roboty ziemne w gruncie kategorii I-II z transportem urobku samochodami samowyładowczymi na odległość do 1km
|  |  | 6,0*2*0,3*31 | m3 | 111.6
50 | KNR 2-01w 0210/01 | ST-01/5.2.4 | Nakłady uzupełniające do tablic 0201-0209 oraz 0230-0232 za każde dalsze rozpoczęte 0,5km odległości transportu ponad 1km, samochodami samowyładowczymi po terenie lub drogach gruntowych kategorii I-II (Krotność= 8)
|  |  | 6,0*2*0,3*31 | m3 | 111.6
|  | ST-01/5.2.4 | 1.5.6. Rozebranie ogrodzeń- z zachowaniem materiału do odbudowy
51 | KNR 2-25 0307/03 | ST-01/5.2.4 | Rozebranie ogrodzenia z siatki na słupkach metalowych obetonowanych
|  |  | 2,0*(14+25+27+9+32+66+61+28+50+7+6+12+5)*1,5 | m2 | 1026
52 | KNR 2-25 0308/02 | ST-01/5.2.4 | Rozebranie ogrodzenia z elementów żelbetowych
|  |  | 2,0*(9+4+5+18+11+7+4)*1,5 | m2 | 174
|  | ST-02/5.3 | 1.6. Odkrywki i zabezpieczenie infrastruktury podziemnej
|  | ST-02/5.3 | 1.6.1. Montaż rur osłonowych dwudzielnych na kablach instalacji podziemnych-elektrycznych i teletechnicznych
53 | KNNR 1 0305/02 | ST-02/5.3 | Wykopy liniowe lub jamiste ze skarpami o szerokości dna do 1,5m o głębokości do 1,5m w gruncie kategorii III
|  |  | 3,0*0,5*0,6*(497,0+42,0+45) | m3 | 525.6
54 | KNNR 1 0527/01 | ST-02/5.3 | Montaż konstrukcji podwieszeń kabli energetycznych i telekomunikacyjnych typu lekkiego o rozpiętości 4,0m
|  |  |  | kpl | 118
55 | KNNR 5 0705/01 | ST-02/5.3 | Ułożenie rur osłonowych o średnicy do 160mm
|  |  | 142*1,5*2 | m | 426
|  |  | 1,5*2*14 | m | 42
|  |  | razem | m | 468
56 | KNNR 1 0527/06 | ST-02/5.3 | Demontaż konstrukcji podwieszeń kabli energetycznych i telekomunikacyjnych typu lekkiego o rozpiętości 4,0m
|  |  |  | kpl | 118
57 | KNNR 1 0317/01 | ST-02/5.3 | Zasypanie wykopów ze skarpami w gruncie kategorii I-III z przerzutem na odległość do 3m i zagęszczeniem
|  |  | 3,0*0,5*0,6*(497,0+42,0+45) | m3 | 525.6
|  | ST-02/5.3 | 1.6.2. Montaż rur ochronnych PE 250 na montowanych kanałach dn 160 przy skrzyżowaniu z gazociągiem
58 | KNR 2-18w 0309/01 | ST-02/5.3 | Przeciąganie rurociągów przewodowych, prowadzonych w rurach ochronnych PE 250mm
|  |  | 6,0+4,5*108 | m | 492
|  |  | 4,5*7 | m | 31.5
|  |  | razem | m | 523.5
59 | kalk.własna | ST-02/5.3 | Uszczelnienie rur ochronnych pianką poliuretanową i manszetą gumową EPDM
|  |  | 116*2 | szt | 232
|  | ST-02/5.3 | 1.6.3. Montaż rur ochronnych PE 315 na montowanych kanałach przy skrzyżowaniu z gazociągiem
60 | KNR 2-19w 0306/12 | ST-02/5.3 | Rury ochronne (osłonowe) z PE o średnicy nominalnej 315x18,7mmmm
|  |  | 4,5*186 | m | 837
|  |  | 4,5*2 | m | 9
|  |  | razem | m | 846
61 | KNR 2-18 0412/01 | ST-02/5.3 | Przeciąganie rurociągów przewodowych o średnicy nominalnej 200mm w rurach ochronnych
|  |  | 4,5*186 | m | 837
|  |  | 4,5*2 | m | 9
|  |  | razem | m | 846
62 | kalk. ind. | ST-02/5.3 | Płozy dystansowe
|  |  | 4,5*186/1,5 | szt | 558
63 | kalk. ind. | ST-02/5.3 | Manszeta elastomerowe dla rur 250
|  |  | 186*2 | szt | 372
|  | ST-02/5.3 | 1.6.4. Montaż rur ochronnych PE 450 na montowanych kanałach przy skrzyżowaniu z gazociągiem
64 | KNR 2-19w 0306/12 | ST-02/5.3 | Rury ochronne (osłonowe) z PE, o średnicy nominalnej 450mm (Krotność= 1,6)
|  |  | 3+3 | m | 6
65 | KNR 2-18w 0309/01 | ST-02/5.3 | Przeciąganie rurociągów przewodowych, prowadzonych w rurach ochronnych PE 450
|  |  | 3+3 | m | 6
66 | kalk. ind. | ST-02/5.3 | Płozy dystansowe
|  |  | 6/1,5+2 | szt | 6
67 | kalk. ind. | ST-02/5.3 | Manszeta elastomerowa dla rur 250
|  |  | 2*2 | szt | 4
|  | ST-02/5.3 | 1.6.5. Podwieszenia i zabezpieczenia istniejących innych rurociagów (drenaży,wodociągów i kanalizacji)
68 | KNNR 1 0305/02 | ST-02/5.3 | Wykopy liniowe lub jamiste ze skarpami o szerokości dna do 1,5m o głębokości do 1,5m w gruncie kategorii III
|  |  | (1,5-1,0)*0,9*161*2 | m3 | 144.9
69 | KNNR 1 0529/01 | ST-02/5.3 | Montaż konstrukcji podwieszeń rurociągów i kanałów o rozpiętości 4,0m
|  |  | (39+15+11+27+13+56) | kpl | 161
70 | KNNR 1 0529/06 | ST-02/5.3 | Demontaż konstrukcji podwieszeń rurociągów i kanałów o rozpiętości 4,0m
|  |  | (39+15+11+27+13+56) | kpl | 161
71 | KNNR 1 0317/01 | ST-02/5.3 | Zasypanie wykopów ze skarpami w gruncie kategorii I-III z przerzutem na odległość do 3m i zagęszczeniem
|  |  | (1,5-1,0)*0,9*161*2 | m3 | 144.9
|  | ST-01/5.2.3 | 1.7. Odwodnienia /drenaże,studn.depres,igłofiltry,pompowanie,rur.odprow.wodę/
|  | ST-01/5.2.3 | 1.7.1. Drenaże
72 | KNR 2-01 0612/04 | ST-01/5.2.3 | Drenaż rurowy korytkowy z obsypką (w wykopie nawodnionym) z rur drenarskich PCV z filtrem o średnicy 92/80/50mm
|  |  | 2T4-2T4.16 310,8 | m | 310.8
73 | KNR 2-01w 0618/01 | ST-01/5.2.3 | Studzienki rewizyjne i zbiorcze drenażowe oraz osadniki piasku o średnicy 800-1000mm w gruncie kategorii I-II
|  |  |  | szt | 6
74 | KNR 2-01w 0604/01 | ST-01/5.2.3 | Pompowaniewody z wykopów do rozliczenia wg diennika pompwania
|  |  |  | godz | 130
75 | KNNR 1 0513/02 | ST-01/5.2.3 | Przerwanie drenaży za pomocą ekranów z gliny
|  |  | 152*0,02 | m3 | 3.04
|  | ST-01/5.2.3 | 1.7.2. Igłofiltry
76 | KNR 2-01w 0606/01 | ST-01/5.2.3 | Igłofiltry o średnicy do 36mm wpłukiwane w grunt bezpośrednio bez obsypki do głębokości 4,0m
|  |  | 2E8-2E 38 210,7/1,25 | szt | 168.56
77 | KNR 2-01 0605/01 | ST-01/5.2.3 | Pompowanie próbne pomiarowe lub oczyszczające, średnice otworów od 150-500mm (przyjęto orient. do rozliczenia wg dziennika pompowania)
|  |  |  | godz | 100
|  | ST-01, ST-02, ST-04, ST-05 | 2. Roboty budowlane w zakresie wznoszenia kompletnych obiektów budowlanych lub ich części oraz roboty w zakresie inżynierii lądowej i wodnej-(45200000-9) oraz Roboty ziemne-(45111200-0)
|  | ST-02 | 2.1. Kanały grawitacyjne
2.1.1. Wykonanie kan. grawitacyjnej PCV przewiertem sterowanym w rurach osłonowych stal. pod drogami i rowami
|  | ST-01/5.2.3 | 2.1.1.1. wykonanie komory przewiertowej
78 | KNR 2-01 0215/06 | ST-01/5.2.3 | Wykopy oraz przekopy wykonywane koparkami przedsiębiernymi na odkład - pojemność łyżki 0,40m3, grunt kategorii III
|  |  | komora przewiertowa i odbiorcza 12*5,0*3,9+5*3,7*5 | m3 | 326.5
|  |  | 3*5*12+3*5*5 | m3 | 255
|  |  | 5,0*5,0*2+3,0*2,5*2 | m3 | 65
|  |  | razem | m3 | 646.5
79 | KNR 19-01 0107/07 | ST-01/5.2.3 | Zainstalowanie pompy do pompowania wody w wykopie
|  |  |  | kpl | 3
80 | KNR 19-01 0107/08 | ST-01/5.2.3 | Pompowanie wody ( przyjęto orientacyjnie do rozliczenia wg dziennika pompowania)
|  |  | 20*3 | m-g | 60
81 | KNR 2-19 0109/01 | ST-01/5.2.6 | Wykonanie ściany oporowej dla sił nacisku do 50t
|  |  |  | kpl | 3
82 | KNR 2-25w 0417/01 | ST-01/5.2.6 | Budowa barierek ochronnych z desek na słupkach drewnianych
|  |  | komora przewiertowa i odbiorcza (12+5,0)*2*2+5*4*2 | m | 108
|  |  | 5*4+(3,0+2,5)*2 | m | 31
|  |  | razem | m | 139
83 | KNR 2-18 0501/02 | ST-01/5.2.3 | Podłoża pod kanały z materiałów sypkich o grubości 15cm
|  |  | komora przewiertowa i odbiorcza 5,0*12,0*2+5*5 | m2 | 145
84 | KNR 2-01 0230/02 | ST-01/5.2.3 | Zasypanie wykopów spycharkami z przemieszczeniem gruntu kategorii IV na odległość do 10m
|  |  | komora przewiertowa i odbiorcza 12*5,0*3,9+5*3,7*5 | m3 | 326.5
|  |  | 3*5*12+3*5*5 | m3 | 255
|  |  | 5,0*5,0*2+3,0*2,5*2 | m3 | 65
|  |  | razem | m3 | 646.5
85 | KNR 2-25w 0417/02 | ST-01/5.2.6 | Rozebranie barierek ochronnych z desek na słupkach drewnianych
|  |  | komora przewiertowa i odbiorcza (12+5,0)*2*2+5*4*2 | m | 108
|  |  | 5*4+(3,0+2,5)*2 | m | 31
|  |  | razem | m | 139
|  | ST-02/5.5 | 2.1.1.2. Roboty budowlano-montażowe
86 | kal.ind. | ST-02/5.5 | Wykonanie przewiertu sterowanego rura dn 355,6x11,0mm
|  |  | 10,5+8,5+3,5+6 | m | 28.5
87 | kal.ind. | ST-02/5.5 | Wykonanie przewiertu sterowanego rura dn 273x11,0mm (row)
|  |  | 3,5 | m | 3.5
88 | KNR 2-18w 0309/02 | ST-02/5.5 | Przeciąganie rurociągów przewodowych, prowadzonych w rurach ochronnych,stal. dn 355,6x11,0mm(rurociag przewodowy liczony w ogólnej długości sieci)
|  |  | 10,5+8,5+3,5+6,0 | m | 28.5
89 | KNR 2-18w 0309/01 | ST-02/5.5 | Przeciąganie rurociągów przewodowych, prowadzonych w rurach ochronnych, o średnicy nominalnej 273*11mm(rurociag przewodowy liczony w ogólnej długości sieci)
|  |  | 10,5+8,5+3,5+6,0 | m | 28.5
90 | kalk. własna | ST-02/5.5 | Uszcelnienie rur ochronnych pianką poliuretanową i manszetą gumową EPDM
|  |  | 4*2 | szt | 8
91 | kalk. własna | ST-02/5.5 | Uszcelnienie rur ochronnych pianką poliuretanową i manszetą gumową EPDM
|  |  | 1*2 | szt | 2
|  | ST-02 | 2.1.2. Kanalizacja grawitacyjna z rur PCV
|  | ST-01/5.2.3 | 2.1.2.1. Roboty ziemne
92 | KNR 2-01 0202/02 | ST-01/5.2.3 | Roboty ziemne wykonywane koparkami przedsiębiernymi z transportem urobku samochodami samowyładowczymi na odległość do 1km - koparki o pojemności łyżki 0,40m3, grunt kategorii III
|  |  | Rys.2.1 DN 160 DN 200 (7,7+3,4+3,5+3,2+4,6+5,8+9,3+11,9+8,4+4,1+3,7+4,9+6,3+3,0)*0,9*0,66+(691,7+105,2)*0,9*0,7 | m3 | 549.45
|  |  | rys.2.2 DN 160, DN 200 (4,2+3,3+4,0+5,7+4,2+5,4+5,1+2,1+2,8+6,4+5,9+7,9+4,6)*0,9*0,66+(96,5+14,1)*0,9*0,7 | m3 | 106.27
|  |  | Rys. 2.4 DN 160, DN 200 (4,45+8,10+6,55+12,2+7,05+10,08+8,2+6,45+4,0+4,15+2,95+10,2+5,55+6,6+4,0)*0,9*0,66+(349,9+345,85+119,55+27,35+95,85+151,24)*0,9*0,7 | m3 | 746.25
|  |  | Rys. 2.5 DN 160, DN 200 (20,4+4,95+5,65+4,78+4,95+7,4+4,28+5,3+6,5+5,54+5,45+6,1+2,55+3,8+4,4+4,3+4,8+13,45+6,5+3,45+8+5+4,93+4,9+4,94+4,85+2,98+4,3+3,45+12,8+4,1)*0,9*0,66+(313,0+97,46+43,0+229,46+120,05)*0,9*0,7 | m3 | 615.64
|  |  | rys.2.7 DN 160, DN 200 (8,0)*0,9*0,66+(515,0+707,0)*0,9*0,7 | m3 | 774.61
|  |  | rys.2.8 DN 160, DN 200 (5,0+4,0+4,0+5,0+5,0+6,0+6,0+6,0+4,0+5,0+6,0+5,0+3,0+3,0+5,0+5,0+6,0+7,0+8,0+2,0+6,0+9,0+7,0+3,0+5,0+2,0+7,0+5,0)*0,9*0,66+(31,0+36,0+65,0+62,0+117,0+9,0)*0,9*0,7 | m3 | 287.14
|  |  | Rys.2,9 , DN 160, DN 200 (8,0+8,0+6,0+4,0+6,0+6,0+5,0+7,0+6,0+8,0+14,0+6,0+3,0+7,0+3,0+6,0+7,0+9,0+21,0+6,0+5,0+6,0+7,0+18,0+6,0+12,0)*0,9*0,66+(177,0+73,0+74,0+161+55,0)*0,9*0,7 | m3 | 459
|  |  | Rys. 2.11 DN 160, DN 200 4,0*0,9*0,66+(289+511,0)*0,9*0,7 | m3 | 506.38
|  |  | rys.2.12 DN 160, DN 200 (13,0+6,0+10,0+4,0+5,0+7,0+5,0+5,0+4,0+5,0+6,0+7,0+5,0*4+6,0+5,0*2+3,0+5,0*3+6,0+9,0+6,0+5,0+6,0+8,0*3+4,0*2)*0,9*0,66+(63,0+41,0+7,0+16,0)*0,9*0,7 | m3 | 195.84
|  |  | Rys 2.14 DN 160, DN 200 (12,0+7,0+4,0)*0,9*0,66+(507,0+271,0+201,0)*0,9*0,7 | m3 | 630.43
|  |  | Rys 2.15 DN160, DN 200 (5,0+8,0+5,0+4,0+6,0+5,0*3+7,0+14,0+3,0+14,0+10,0+9,0*3+2,0+5,0+5,0+4,0+4,0+2,0+2,0+5,0)*0,9*0,66+(40,0+253,0+44,0)*0,9*0,7 | m3 | 299.63
|  |  | Rys. 12.6 DN 160, DN 200 (5,0+6,0+7+8,0*3+13,0+4,0+3,+6,0+9,0+7,0+8,0+9,0+8,0+10,0+6,0+4,0+6,0+3,0)*0,9*0,66+(12,0+74,0+13,0)*0,9*0,7 | m3 | 144.34
|  |  | Rys 2.18 DN200 1421,0*0,9*0,7 | m3 | 895.23
|  |  | rys. 2.19 DN 160, DN 200 (5,4+23,9)*0,9*0,66+(584,8+761,1)*0,9*0,7 | m3 | 865.32
|  |  | Rys.2.20 ,DN160, DN 200 (2,9+8,6+10,8+9,5+9,7+10,7+9,4+8,4+7,8+6,4+9,0+5,9+6,8+5,4+3,2+10,9+6,2)*0,9*0,66+(60,4+380,6)*0,9*0,7 | m3 | 356
|  |  | rys.2.21 DN 160, DN 21 (4,4+4,5+6,5+3,6+7,4+9,1+9,1+7,0+7,1+4,3)*0,9*0,66+(62,8+251,6)*0,9*0,7 | m3 | 235.49
|  |  | Rys 2.22 DN 160 (4,3+10,9+5,6+7,3+3,5+8,2+8,1+8,7+6,5+25,6-11,41)*0,9*0,66+47,6*0,9*0,7 | m3 | 75.9
|  |  | Rys. 2.23,DN 160, DN 200 (6,7+4,1+4,5+10,2+7+6,7+11,6+7,8+7,0)*0,8*0,66+(186,6+24,2)*0,9*0,7 | m3 | 167.44
|  |  | Rys. 2.24 DN 160, DN 200 (3,5+18,7+9,5+9,8+5,4+11,2+4,4+4,5+19,3+4,5)*0,8*0,66+(40,6+38,7+33,2)*0,9*0,7 | m3 | 118.82
|  |  | Rys. 2.25 DN 160, DN 200 (4,2+9,2+9,7+5,5+8,4+5,4+4,9+5+4,3+4,4)*0,8*0,66+144,2*0,9*0,7 | m3 | 123.05
|  |  | Rys.2.26DN 160, DN 200 (12,4+12,3+11,8+2,6+6,3+5,3+6,1)*0,8*0,66+16,9*0,9*0,7 | m3 | 40.64
|  |  | Rys.2.27 DN 160 (4,8+4,6+6,1+5,8+3,3+2,2)*0,9*0,66 | m3 | 15.92
|  |  | Rys.2.28 DN 160, DN 200 (10,0+10,0+9+40,0+47+4,0+6,0+4,0+3,0+5,0+3,0+6,0+17,0+3,0+4,0+8,0+4,0)*0,9*0,66+(9,0+246,0+77,0+86,0)*0,9*0,7 | m3 | 372.04
|  |  | Rys. 2.29 DN 160, DN 200 (4,0+20,0+4,0+4,0+14,0+6,0+43,0+6,0+11+51,0+6+62,0+3,0+38,0+12,0+9,0+9,0+8,0+7,0)*0,9*0,66+(28,0+175,0+24,0+50,0+198,0)*0,9*0,7 | m3 | 487.55
|  |  | Rys. 2.30 DN 160, DN 200 (7,0+8,0+5,0+9,0+6,0+8,0+9,0+4,0+2,0+4,0+5,0+6,0+4,0+4,0+9,0+3,0+3,0+3,0+6,0)*0,9*0,66+163,0*0,9*0,7 | m3 | 165.06
|  |  | Rys. 2.31 DN 160, DN 200 (61,0+47,0+9,0+4,0+4,0+9,0+9,0+8,0+7,0+8,0+72,0+4+9,0+8,0+7,0+4+8+11+11)*0,9*0,66+(300,0+27,0)*0,9*0,7 | m3 | 384.21
|  |  | rys. 2.32 DN 160, DN 200 (4,0+4,0+2,0+9,0+7,0+3,0+8,0+3,0+8+5,0+6,0+4,0+4,0+5,0+7,0+10,0+5,0+9,0+10,0)*0,9*0,66+(74,0+24,0+87,0+88,0)*0,9*0,7 | m3 | 239.11
|  |  | Rys.2.33 DN 160, DN 200 (9,0+8,0+8,0+7,0+6,0+24,0+5,0+9,0+5,0+7,0*5+5,0+6,0+5,0*2)*0,9*0,66+(778,0+112,0)*0,9*0,7 | m3 | 642.08
|  |  | Rys 2.34 DN 160, DN 200 (17,0+4,0+5,0+6,0+7,0+4,0+6,0*3+4,0+5,0*3+8,0+4,0+7,0*3+8,0)*0,9*0,66+(45,0+96,0)*0,9*0,7 | m3 | 160.7
|  |  | Rys. 2.35 DN 160, DN 200 (15,0+5,0+5,0+6,0+11,0+4,0+5,0+4,0+5,0+4,0+7,0+6,0*3+5,0+11,0+8,0+7,0+5,0)*0,9*0,66+(12,0+57,0+35,0+53,0+43,0+44,0)*0,9*0,7 | m3 | 227.97
|  |  | rys. 2.36 DN 160, DN 200 (6,0*2+5,0+2,0+4,0+5,0*3+7,0+6,0*2+7,0+9,0+7,0+6,0+6,0+5,0+7,0+9,0)*0,9*0,66+(87+99,0+511,0)*0,9*0,7 | m3 | 506.23
|  |  | Rys. 2.37 DN 160, DN 200 (9,0+5,0+7,0+8,0+5,0+7,0+9,0*2+3,0+4,0+3,0+4,0+9,0+5,0+17,0+3,0+9,0+6,0+10,0)*0,9*0,66+(28,0+74,0+55,0)*0,9*0,7 | m3 | 177.32
|  |  | Rys. 2.38 DN 160,DN 200 (7,0+10,0*2+12,0+6,0+2,0+9,0+8,0+4,0+9,0+6,0+10,0+4,0+6,0*2+5,0+41,0+7,0+21,0)*0,9*0,66+(185+62,0+50,0)*0,9*0,7 | m3 | 295.81
|  |  | Rys. 2.39, DN 160, DN 200 (5,0+6,0+4,0+17,0+4,0+7,0+6,0+4,0+7,0+4,0+6,0*2+4,0+7,0+5,0+4,0+5,0+5,0+5,0)*0,9*0,66+(53,0+79,0+87,0)*0,9*0,7 | m3 | 203.9
|  |  | Rys.2.40 , DN 160,DN 200 (5,0+6,0*3+4,0*2+19+7,0+4,0+6,0+7,0*2+8,0+5,0+7,0+3,0+6,0+4,0)*0,9*0,66+(54,0+11,0+8,0)*0,9*0,7 | m3 | 113.71
|  |  | RYS. 2.52 DN 160,DN 200 9,9*0,9*0,66+605,2*0,9*0,7 | m3 | 387.16
|  |  | Rys. 2.53 DN 160, DN 200 (15,1+13,3+5,9+9,5+5,8+7,1+7,5+6,1+5,0+5,1+5,7)*0,9*0,66+(213,4+310,8)*0,9*0,7 | m3 | 381.39
|  |  | Rys. 2.54 DN 160, DN 200 (2,7+3,0+5,9+5,8+6,4+5,7+3,2+6,3+5,6+3,0+3,2+5,5+4,2)*0,9*0,66+062,4*0,9*0,7 | m3 | 75.25
|  |  | rys. 2.55 DN 160, DN 200 (4,5+9,1+8,6+3,8+7,6+5,4+5,8+11,2+6,3+12,8+6,7+7,8)*0,9*0,66+(28,6+280,6)*0,9*0,7 | m3 | 248.02
|  |  | Rys. 2.56 DN 160, DN 200 (10,3+8,7+6,5+6,8+12,5+5,7+5,9+4,4+3,9+7,0+4,1+5,6+4,2)*0,9*0,66+(87,1+76,5)*0,9*0,7 | m3 | 153.91
|  |  | , DN 200 (12,9+3,3+8,1+7,6+7,9+7,1+6,1+10,6+5,3+7,1+4,6+4,9+4,6)*0,9*0,66+93,4*0,9*0,7 | m3 | 112.36
|  |  | Rys. 2.58, DN 200 (29,1+3,7+5,9+5,4+7,1+8,7+9,3+6,6+10,7+10,6+8,1)*0,9*0,66+44,4*0,9*0,7 | m3 | 90.46
|  |  | Bronów , Ligota 213,7*0,9*0,66+107,5*0,9*0,7 | m3 | 194.66
|  |  | razem | m3 | 13827.69
93 | KNR 2-01 0214/08 | ST-01/5.2.3 | Nakłady uzupełniające do tablic 0201-0213 za każde dalsze rozpoczęte 0,5km odległość transportu ponad 1km, przyczepami samowyładowczymi na odległość ponad 0,5km po drogach utwardzonych, grunt kategorii III-IV (Krotność= 8)
|  |  | Rys.2.1 DN 160 DN 200 (7,7+3,4+3,5+3,2+4,6+5,8+9,3+11,9+8,4+4,1+3,7+4,9+6,3+3,0)*0,9*0,66+(691,7+105,2)*0,9*0,7 | m3 | 549.45
|  |  | rys.2.2 DN 160, DN 200 (4,2+3,3+4,0+5,7+4,2+5,4+5,1+2,1+2,8+6,4+5,9+7,9+4,6)*0,9*0,66+(96,5+14,1)*0,9*0,7 | m3 | 106.27
|  |  | Rys. 2.4 DN 160, DN 200 (4,45+8,10+6,55+12,2+7,05+10,08+8,2+6,45+4,0+4,15+2,95+10,2+5,55+6,6+4,0)*0,9*0,66+(349,9+345,85+119,55+27,35+95,85+151,24)*0,9*0,7 | m3 | 746.25
|  |  | Rys. 2.5 DN 160, DN 200 (20,4+4,95+5,65+4,78+4,95+7,4+4,28+5,3+6,5+5,54+5,45+6,1+2,55+3,8+4,4+4,3+4,8+13,45+6,5+3,45+8+5+4,93+4,9+4,94+4,85+2,98+4,3+3,45+12,8+4,1)*0,9*0,66+(313,0+97,46+43,0+229,46+120,05)*0,9*0,7 | m3 | 615.64
|  |  | rys.2.7 DN 160, DN 200 (8,0)*0,9*0,66+(515,0+707,0)*0,9*0,7 | m3 | 774.61
|  |  | rys.2.8 DN 160, DN 200 (5,0+4,0+4,0+5,0+5,0+6,0+6,0+6,0+4,0+5,0+6,0+5,0+3,0+3,0+5,0+5,0+6,0+7,0+8,0+2,0+6,0+9,0+7,0+3,0+5,0+2,0+7,0+5,0)*0,9*0,66+(31,0+36,0+65,0+62,0+117,0+9,0)*0,9*0,7 | m3 | 287.14
|  |  | Rys.2,9 , DN 160, DN 200 (8,0+8,0+6,0+4,0+6,0+6,0+5,0+7,0+6,0+8,0+14,0+6,0+3,0+7,0+3,0+6,0+7,0+9,0+21,0+6,0+5,0+6,0+7,0+18,0+6,0+12,0)*0,9*0,66+(177,0+73,0+74,0+161+55,0)*0,9*0,7 | m3 | 459
|  |  | Rys. 2.11 DN 160, DN 200 4,0*0,9*0,66+(289+511,0)*0,9*0,7 | m3 | 506.38
|  |  | rys.2.12 DN 160, DN 200 (13,0+6,0+10,0+4,0+5,0+7,0+5,0+5,0+4,0+5,0+6,0+7,0+5,0*4+6,0+5,0*2+3,0+5,0*3+6,0+9,0+6,0+5,0+6,0+8,0*3+4,0*2)*0,9*0,66+(63,0+41,0+7,0+16,0)*0,9*0,7 | m3 | 195.84
|  |  | Rys 2.14 DN 160, DN 200 (12,0+7,0+4,0)*0,9*0,66+(507,0+271,0+201,0)*0,9*0,7 | m3 | 630.43
|  |  | Rys 2.15 DN160, DN 200 (5,0+8,0+5,0+4,0+6,0+5,0*3+7,0+14,0+3,0+14,0+10,0+9,0*3+2,0+5,0+5,0+4,0+4,0+2,0+2,0+5,0)*0,9*0,66+(40,0+253,0+44,0)*0,9*0,7 | m3 | 299.63
|  |  | Rys. 12.6 DN 160, DN 200 (5,0+6,0+7+8,0*3+13,0+4,0+3,+6,0+9,0+7,0+8,0+9,0+8,0+10,0+6,0+4,0+6,0+3,0)*0,9*0,66+(12,0+74,0+13,0)*0,9*0,7 | m3 | 144.34
|  |  | Rys 2.18 DN200 1421,0*0,9*0,7 | m3 | 895.23
|  |  | rys. 2.19 DN 160, DN 200 (5,4+23,9)*0,9*0,66+(584,8+761,1)*0,9*0,7 | m3 | 865.32
|  |  | Rys.2.20 ,DN160, DN 200 (2,9+8,6+10,8+9,5+9,7+10,7+9,4+8,4+7,8+6,4+9,0+5,9+6,8+5,4+3,2+10,9+6,2)*0,9*0,66+(60,4+380,6)*0,9*0,7 | m3 | 356
|  |  | rys.2.21 DN 160, DN 21 (4,4+4,5+6,5+3,6+7,4+9,1+9,1+7,0+7,1+4,3)*0,9*0,66+(62,8+251,6)*0,9*0,7 | m3 | 235.49
|  |  | Rys 2.22 DN 160 (4,3+10,9+5,6+7,3+3,5+8,2+8,1+8,7+6,5+25,6-11,41)*0,9*0,66+47,6*0,9*0,7 | m3 | 75.9
|  |  | Rys. 2.23,DN 160, DN 200 (6,7+4,1+4,5+10,2+7+6,7+11,6+7,8+7,0)*0,8*0,66+(186,6+24,2)*0,9*0,7 | m3 | 167.44
|  |  | Rys. 2.24 DN 160, DN 200 (3,5+18,7+9,5+9,8+5,4+11,2+4,4+4,5+19,3+4,5)*0,8*0,66+(40,6+38,7+33,2)*0,9*0,7 | m3 | 118.82
|  |  | Rys. 2.25 DN 160, DN 200 (4,2+9,2+9,7+5,5+8,4+5,4+4,9+5+4,3+4,4)*0,8*0,66+144,2*0,9*0,7 | m3 | 123.05
|  |  | Rys.2.26DN 160, DN 200 (12,4+12,3+11,8+2,6+6,3+5,3+6,1)*0,8*0,66+16,9*0,9*0,7 | m3 | 40.64
|  |  | Rys.2.27 DN 160 (4,8+4,6+6,1+5,8+3,3+2,2)*0,9*0,66 | m3 | 15.92
|  |  | Rys.2.28 DN 160, DN 200 (10,0+10,0+9+40,0+47+4,0+6,0+4,0+3,0+5,0+3,0+6,0+17,0+3,0+4,0+8,0+4,0)*0,9*0,66+(9,0+246,0+77,0+86,0)*0,9*0,7 | m3 | 372.04
|  |  | Rys. 2.29 DN 160, DN 200 (4,0+20,0+4,0+4,0+14,0+6,0+43,0+6,0+11+51,0+6+62,0+3,0+38,0+12,0+9,0+9,0+8,0+7,0)*0,9*0,66+(28,0+175,0+24,0+50,0+198,0)*0,9*0,7 | m3 | 487.55
|  |  | Rys. 2.30 DN 160, DN 200 (7,0+8,0+5,0+9,0+6,0+8,0+9,0+4,0+2,0+4,0+5,0+6,0+4,0+4,0+9,0+3,0+3,0+3,0+6,0)*0,9*0,66+163,0*0,9*0,7 | m3 | 165.06
|  |  | Rys. 2.31 DN 160, DN 200 (61,0+47,0+9,0+4,0+4,0+9,0+9,0+8,0+7,0+8,0+72,0+4+9,0+8,0+7,0+4+8+11+11)*0,9*0,66+(300,0+27,0)*0,9*0,7 | m3 | 384.21
|  |  | rys. 2.32 DN 160, DN 200 (4,0+4,0+2,0+9,0+7,0+3,0+8,0+3,0+8+5,0+6,0+4,0+4,0+5,0+7,0+10,0+5,0+9,0+10,0)*0,9*0,66+(74,0+24,0+87,0+88,0)*0,9*0,7 | m3 | 239.11
|  |  | Rys.2.33 DN 160, DN 200 (9,0+8,0+8,0+7,0+6,0+24,0+5,0+9,0+5,0+7,0*5+5,0+6,0+5,0*2)*0,9*0,66+(778,0+112,0)*0,9*0,7 | m3 | 642.08
|  |  | Rys 2.34 DN 160, DN 200 (17,0+4,0+5,0+6,0+7,0+4,0+6,0*3+4,0+5,0*3+8,0+4,0+7,0*3+8,0)*0,9*0,66+(45,0+96,0)*0,9*0,7 | m3 | 160.7
|  |  | Rys. 2.35 DN 160, DN 200 (15,0+5,0+5,0+6,0+11,0+4,0+5,0+4,0+5,0+4,0+7,0+6,0*3+5,0+11,0+8,0+7,0+5,0)*0,9*0,66+(12,0+57,0+35,0+53,0+43,0+44,0)*0,9*0,7 | m3 | 227.97
|  |  | rys. 2.36 DN 160, DN 200 (6,0*2+5,0+2,0+4,0+5,0*3+7,0+6,0*2+7,0+9,0+7,0+6,0+6,0+5,0+7,0+9,0)*0,9*0,66+(87+99,0+511,0)*0,9*0,7 | m3 | 506.23
|  |  | Rys. 2.37 DN 160, DN 200 (9,0+5,0+7,0+8,0+5,0+7,0+9,0*2+3,0+4,0+3,0+4,0+9,0+5,0+17,0+3,0+9,0+6,0+10,0)*0,9*0,66+(28,0+74,0+55,0)*0,9*0,7 | m3 | 177.32
|  |  | Rys. 2.38 DN 160,DN 200 (7,0+10,0*2+12,0+6,0+2,0+9,0+8,0+4,0+9,0+6,0+10,0+4,0+6,0*2+5,0+41,0+7,0+21,0)*0,9*0,66+(185+62,0+50,0)*0,9*0,7 | m3 | 295.81
|  |  | Rys. 2.39, DN 160, DN 200 (5,0+6,0+4,0+17,0+4,0+7,0+6,0+4,0+7,0+4,0+6,0*2+4,0+7,0+5,0+4,0+5,0+5,0+5,0)*0,9*0,66+(53,0+79,0+87,0)*0,9*0,7 | m3 | 203.9
|  |  | Rys.2.40 , DN 160,DN 200 (5,0+6,0*3+4,0*2+19+7,0+4,0+6,0+7,0*2+8,0+5,0+7,0+3,0+6,0+4,0)*0,9*0,66+(54,0+11,0+8,0)*0,9*0,7 | m3 | 113.71
|  |  | RYS. 2.52 DN 160,DN 200 9,9*0,9*0,66+605,2*0,9*0,7 | m3 | 387.16
|  |  | Rys. 2.53 DN 160, DN 200 (15,1+13,3+5,9+9,5+5,8+7,1+7,5+6,1+5,0+5,1+5,7)*0,9*0,66+(213,4+310,8)*0,9*0,7 | m3 | 381.39
|  |  | Rys. 2.54 DN 160, DN 200 (2,7+3,0+5,9+5,8+6,4+5,7+3,2+6,3+5,6+3,0+3,2+5,5+4,2)*0,9*0,66+062,4*0,9*0,7 | m3 | 75.25
|  |  | rys. 2.55 DN 160, DN 200 (4,5+9,1+8,6+3,8+7,6+5,4+5,8+11,2+6,3+12,8+6,7+7,8)*0,9*0,66+(28,6+280,6)*0,9*0,7 | m3 | 248.02
|  |  | Rys. 2.56 DN 160, DN 200 (10,3+8,7+6,5+6,8+12,5+5,7+5,9+4,4+3,9+7,0+4,1+5,6+4,2)*0,9*0,66+(87,1+76,5)*0,9*0,7 | m3 | 153.91
|  |  | , DN 200 (12,9+3,3+8,1+7,6+7,9+7,1+6,1+10,6+5,3+7,1+4,6+4,9+4,6)*0,9*0,66+93,4*0,9*0,7 | m3 | 112.36
|  |  | Rys. 2.58, DN 200 (29,1+3,7+5,9+5,4+7,1+8,7+9,3+6,6+10,7+10,6+8,1)*0,9*0,66+44,4*0,9*0,7 | m3 | 90.46
|  |  | Bronów , Ligota 213,7*0,9*0,66+107,5*0,9*0,7 | m3 | 194.66
|  |  | razem | m3 | 13827.69
94 | KNR 2-01 0217/06 | ST-01/5.2.3 | Wykopy oraz przekopy wykonywane koparkami podsiębiernymi na odkład - pojemność łyżki 0,40m3, grunt kategorii III
Rys.2.1 DN 160 DN 200 (7,7+3,4+3,5+3,2+4,6+5,8+9,3+11,9+8,4+4,1+3,7+4,9+6,3+3,0)*0,9*2,85+(691,7+105,2)*1,0*3,05 = 2635,23
rys.2.2 DN 160, DN 200 (4,2+3,3+4,0+5,7+4,2+5,4+5,1+2,1+2,8+6,4+5,9+7,9+4,6)*0,9*1,85+(96,5+14,1)*1,0*2,05 = 329,29
Rys. 2.4 DN 160, DN 200 (4,45+8,10+6,55+12,2+7,05+10,08+8,2+6,45+4,0+4,15+2,95+10,2+5,55+6,6+4,0)*0,9*1,8+(349,9+345,85+119,55+27,35+95,85+151,24)*1,0*2,0 = 2342,34
Rys. 2.5 DN 160, DN 200 (20,4+4,95+5,65+4,78+4,95+7,4+4,28+5,3+6,5+5,54+5,45+6,1+2,55+3,8+4,4+4,3+4,8+13,45+6,5+3,45+8+5+4,93+4,9+4,94+4,85+2,98+4,3+3,45+12,8+4,1)*0,9*1,75+(313,0+97,46+43,0+229,46+120,05)*1,0*1,95 = 1856,85
rys.2.7 DN 160, DN 200 (8,0)*0,9*2,85+(515,0+707,0)*1,0*3,05 = 3747,62
rys.2.8 DN 160, DN 200 (5,0+4,0+4,0+5,0+5,0+6,0+6,0+6,0+4,0+5,0+6,0+5,0+3,0+3,0+5,0+5,0+6,0+7,0+8,0+2,0+6,0+9,0+7,0+3,0+5,0+2,0+7,0+5,0)*0,9*2,85+(31,0+36,0+65,0+62,0+117,0+9,0)*1,0*3,05 = 1345,36
Rys.2,9 , DN 160, DN 200 (8,0+8,0+6,0+4,0+6,0+6,0+5,0+7,0+6,0+8,0+14,0+6,0+3,0+7,0+3,0+6,0+7,0+9,0+21,0+6,0+5,0+6,0+7,0+18,0+6,0+12,0)*0,9*1,65+(177,0+73,0+74,0+161+55,0)*1,0*4,21 = 2570,4
Rys. 2.11 DN 160, DN 200 4,0*0,9*2,4+(289+511,0)*1,0*2,58 = 2072,64
rys.2.12 DN 160, DN 200 (13,0+6,0+10,0+4,0+5,0+7,0+5,0+5,0+4,0+5,0+6,0+7,0+5,0*4+6,0+5,0*2+3,0+5,0*3+6,0+9,0+6,0+5,0+6,0+8,0*3+4,0*2)*0,9*2,3+(63,0+41,0+7,0+16,0)*1,0*2,1 = 670,35
Rys 2.14 DN 160, DN 200 (12,0+7,0+4,0)*0,9*2,85+(507,0+271,0+201,0)*1,0*3,05 = 3044,95
Rys 2.15 DN160, DN 200 (5,0+8,0+5,0+4,0+6,0+5,0*3+7,0+14,0+3,0+14,0+10,0+9,0*3+2,0+5,0+5,0+4,0+4,0+2,0+2,0+5,0)*0,9*1,88+(40,0+253,0+44,0)*1,0*2,08 = 949,68
Rys.2.16 DN 160, DN 200 (5,0+6,0+7+8,0*3+13,0+4,0+3,+6,0+9,0+7,0+8,0+9,0+8,0+10,0+6,0+4,0+6,0+3,0)*0,9*2,55+(12,0+74,0+13,0)*1,0*2,75 = 588,96
Rys 2.18 DN200 1421,0*1,0*3,4 = 4831,4
rys. 2.19 DN 160, DN 200 (5,4+23,9)*0,9*2,46+(584,8+761,1)*1,0*2,66 = 3644,96
Rys.2.20 ,DN160, DN 200 (2,9+8,6+10,8+9,5+9,7+10,7+9,4+8,4+7,8+6,4+9,0+5,9+6,8+5,4+3,2+10,9+6,2)*0,9*2,56+(60,4+380,6)*1,0*2,96 = 1608,57
rys.2.21 DN 160, DN 21 (4,4+4,5+6,5+3,6+7,4+9,1+9,1+7,0+7,1+4,3)*0,9*2,23+(62,8+251,6)*1,0*2,63 = 953,31
Rys 2.22 DN 160 (4,3+10,9+5,6+7,3+3,5+8,2+8,1+8,7+6,5+25,6-11,41)*0,9*2,0+47,6*1,0*2,4 = 253,36
Rys. 2.23,DN 160, DN 200 (6,7+4,1+4,5+10,2+7+6,7+11,6+7,8+7,0)*0,9*1,8+(186,6+24,2)*1,0*3,25 = 791,37
Rys. 2.24 DN 160, DN 200 (3,5+18,7+9,5+9,8+5,4+11,2+4,4+4,5+19,3+4,5)*0,9*2,3+(40,6+38,7+33,2)*1,0*2,7 = 491,71
Rys. 2.25 DN 160, DN 200 (4,2+9,2+9,7+5,5+8,4+5,4+4,9+5+4,3+4,4)*0,9*2,0+144,2*1,0*2,4 = 455,88
Rys.2.26DN 160, DN 200 (12,4+12,3+11,8+2,6+6,3+5,3+6,1)*0,9*2,15+16,9*1,0*2,55 = 153
Rys.2.27 DN 160 (4,8+4,6+6,1+5,8+3,3+2,2)*0,9*2,05 = 49,45
Rys.2.28 DN 160, DN 200 (10,0+10,0+9+40,0+47+4,0+6,0+4,0+3,0+5,0+3,0+6,0+17,0+3,0+4,0+8,0+4,0)*0,9*1,98+(9,0+246,0+77,0+86,0)*1,0*2,38 = 1320,95
Rys. 2.29 DN 160, DN 200 (4,0+20,0+4,0+4,0+14,0+6,0+43,0+6,0+11+51,0+6+62,0+3,0+38,0+12,0+9,0+9,0+8,0+7,0)*0,9*1,88+(28,0+175,0+24,0+50,0+198,0)*1,0*2,28 = 1619,36
Rys. 2.30 DN 160, DN 200 (7,0+8,0+5,0+9,0+6,0+8,0+9,0+4,0+2,0+4,0+5,0+6,0+4,0+4,0+9,0+3,0+3,0+3,0+6,0)*0,9*1,66+163,0*1,0*2,28 = 528,51
Rys. 2.31 DN 160, DN 200 (61,0+47,0+9,0+4,0+4,0+9,0+9,0+8,0+7,0+8,0+72,0+4+9,0+8,0+7,0+4+8+11+11)*0,9*2,1+(300,0+27,0)*1,0*2,3 = 1319,1
rys. 2.32 DN 160, DN 200 (4,0+4,0+2,0+9,0+7,0+3,0+8,0+3,0+8+5,0+6,0+4,0+4,0+5,0+7,0+10,0+5,0+9,0+10,0)*0,9*1,62+(74,0+24,0+87,0+88,0)*1,0*2,35 = 806,3
Rys.2.33 DN 160, DN 200 (9,0+8,0+8,0+7,0+6,0+24,0+5,0+9,0+5,0+7,0*5+5,0+6,0+5,0*2)*0,9*2,35+(778,0+112,0)*1,0*2,55 = 2559,26
Rys 2.34 DN 160, DN 200 (17,0+4,0+5,0+6,0+7,0+4,0+6,0*3+4,0+5,0*3+8,0+4,0+7,0*3+8,0)*0,9*2,15+(45,0+96,0)*1,0*2,35 = 565,49
Rys. 2.35 DN 160, DN 200 (15,0+5,0+5,0+6,0+11,0+4,0+5,0+4,0+5,0+4,0+7,0+6,0*3+5,0+11,0+8,0+7,0+5,0)*0,9*1,95+(12,0+57,0+35,0+53,0+43,0+44,0)*1,0*2,05 = 719,58
rys. 2.36 DN 160, DN 200 (6,0*2+5,0+2,0+4,0+5,0*3+7,0+6,0*2+7,0+9,0+7,0+6,0+6,0+5,0+7,0+9,0)*0,9*2,42+(87+99,0+511,0)*1,0*2,62 = 2072,25
Rys. 2.37 DN 160, DN 200 (9,0+5,0+7,0+8,0+5,0+7,0+9,0*2+3,0+4,0+3,0+4,0+9,0+5,0+17,0+3,0+9,0+6,0+10,0)*0,9*1,7+(28,0+74,0+55,0)*1,0*1,9 = 500,26
Rys. 2.38 DN 160,DN 200 (7,0+10,0*2+12,0+6,0+2,0+9,0+8,0+4,0+9,0+6,0+10,0+4,0+6,0*2+5,0+41,0+7,0+21,0)*0,9*2,55+(185+62,0+50,0)*1,0*2,75 = 1236,73
Rys. 2.39, DN 160, DN 200 (5,0+6,0+4,0+17,0+4,0+7,0+6,0+4,0+7,0+4,0+6,0*2+4,0+7,0+5,0+4,0+5,0+5,0+5,0)*0,9*2,1+(53,0+79,0+87,0)*1,0*2,3 = 713,49
Rys.2.40 , DN 160,DN 200 (5,0+6,0*3+4,0*2+19+7,0+4,0+6,0+7,0*2+8,0+5,0+7,0+3,0+6,0+4,0)*0,9*1,86+(54,0+11,0+8,0)*1,0*2,06 = 341,22
RYS. 2.52 DN 160,DN 200 9,9*0,9*1,55+605,2*1,0*3,48 = 2119,91
Rys. 2.53 DN 160, DN 200 (15,1+13,3+5,9+9,5+5,8+7,1+7,5+6,1+5,0+5,1+5,7)*0,9*2,48+(213,4+310,8)*1,0*2,68 = 1597,03
Rys. 2.54 DN 160, DN 200 (2,7+3,0+5,9+5,8+6,4+5,7+3,2+6,3+5,6+3,0+3,2+5,5+4,2)*0,9*1,9+062,4*1,0*2,1 = 234,5
rys. 2.55 DN 160, DN 200 (4,5+9,1+8,6+3,8+7,6+5,4+5,8+11,2+6,3+12,8+6,7+7,8)*0,9*1,85+(28,6+280,6)*1,0*2,05 = 783,04
Rys. 2.56 DN 160, DN 200 (10,3+8,7+6,5+6,8+12,5+5,7+5,9+4,4+3,9+7,0+4,1+5,6+4,2)*0,9*2,05+(87,1+76,5)*1,0*2,05 = 493,31
, DN 200 (12,9+3,3+8,1+7,6+7,9+7,1+6,1+10,6+5,3+7,1+4,6+4,9+4,6)*0,9*1,77+93,4*1,0*2,17 = 346,21
Rys. 2.58, DN 200 (29,1+3,7+5,9+5,4+7,1+8,7+9,3+6,6+10,7+10,6+8,1)*0,8*2,2+44,4*0,9*2,2 = 273,06
Bronów , Ligota 213,7*0,9*1,58+107,5*1,0*2,05 = 524,26
minus mat. wbudowany -13827,69 = -13827,69
suma = 42232,81
|  |  | suma*0,8 | m3 | 33786.25
|  |  | razem | m3 | 33786.25
95 | KNR 2-01 0317/05 | ST-01/5.2.3 | Wykopy liniowe o szerokości 0,8-1,5m o ścianach pionowych (w gruntach suchych), z wydobyciem urobku łopatą lub wyciągiem ręcznym, wykopy o głębokości do 3,0m grunt kategorii III-IV
Rys.2.1 DN 160 DN 200 (7,7+3,4+3,5+3,2+4,6+5,8+9,3+11,9+8,4+4,1+3,7+4,9+6,3+3,0)*0,9*2,85+(691,7+105,2)*1,0*3,05 = 2635,23
rys.2.2 DN 160, DN 200 (4,2+3,3+4,0+5,7+4,2+5,4+5,1+2,1+2,8+6,4+5,9+7,9+4,6)*0,9*1,85+(96,5+14,1)*1,0*2,05 = 329,29
Rys. 2.4 DN 160, DN 200 (4,45+8,10+6,55+12,2+7,05+10,08+8,2+6,45+4,0+4,15+2,95+10,2+5,55+6,6+4,0)*0,9*1,8+(349,9+345,85+119,55+27,35+95,85+151,24)*1,0*2,0 = 2342,34
Rys. 2.5 DN 160, DN 200 (20,4+4,95+5,65+4,78+4,95+7,4+4,28+5,3+6,5+5,54+5,45+6,1+2,55+3,8+4,4+4,3+4,8+13,45+6,5+3,45+8+5+4,93+4,9+4,94+4,85+2,98+4,3+3,45+12,8+4,1)*0,9*1,75+(313,0+97,46+43,0+229,46+120,05)*1,0*1,95 = 1856,85
rys.2.7 DN 160, DN 200 (8,0)*0,9*2,85+(515,0+707,0)*1,0*3,05 = 3747,62
rys.2.8 DN 160, DN 200 (5,0+4,0+4,0+5,0+5,0+6,0+6,0+6,0+4,0+5,0+6,0+5,0+3,0+3,0+5,0+5,0+6,0+7,0+8,0+2,0+6,0+9,0+7,0+3,0+5,0+2,0+7,0+5,0)*0,9*2,85+(31,0+36,0+65,0+62,0+117,0+9,0)*1,0*3,05 = 1345,36
Rys.2,9 , DN 160, DN 200 (8,0+8,0+6,0+4,0+6,0+6,0+5,0+7,0+6,0+8,0+14,0+6,0+3,0+7,0+3,0+6,0+7,0+9,0+21,0+6,0+5,0+6,0+7,0+18,0+6,0+12,0)*0,9*1,65+(177,0+73,0+74,0+161+55,0)*1,0*4,21 = 2570,4
Rys. 2.11 DN 160, DN 200 4,0*0,9*2,4+(289+511,0)*1,0*2,58 = 2072,64
rys.2.12 DN 160, DN 200 (13,0+6,0+10,0+4,0+5,0+7,0+5,0+5,0+4,0+5,0+6,0+7,0+5,0*4+6,0+5,0*2+3,0+5,0*3+6,0+9,0+6,0+5,0+6,0+8,0*3+4,0*2)*0,9*2,3+(63,0+41,0+7,0+16,0)*1,0*2,1 = 670,35
Rys 2.14 DN 160, DN 200 (12,0+7,0+4,0)*0,9*2,85+(507,0+271,0+201,0)*1,0*3,05 = 3044,95
Rys 2.15 DN160, DN 200 (5,0+8,0+5,0+4,0+6,0+5,0*3+7,0+14,0+3,0+14,0+10,0+9,0*3+2,0+5,0+5,0+4,0+4,0+2,0+2,0+5,0)*0,9*1,88+(40,0+253,0+44,0)*1,0*2,08 = 949,68
Rys.2.16 DN 160, DN 200 (5,0+6,0+7+8,0*3+13,0+4,0+3,+6,0+9,0+7,0+8,0+9,0+8,0+10,0+6,0+4,0+6,0+3,0)*0,9*2,55+(12,0+74,0+13,0)*1,0*2,75 = 588,96
Rys 2.18 DN200 1421,0*1,0*3,4 = 4831,4
rys. 2.19 DN 160, DN 200 (5,4+23,9)*0,9*2,46+(584,8+761,1)*1,0*2,66 = 3644,96
Rys.2.20 ,DN160, DN 200 (2,9+8,6+10,8+9,5+9,7+10,7+9,4+8,4+7,8+6,4+9,0+5,9+6,8+5,4+3,2+10,9+6,2)*0,9*2,56+(60,4+380,6)*1,0*2,96 = 1608,57
rys.2.21 DN 160, DN 21 (4,4+4,5+6,5+3,6+7,4+9,1+9,1+7,0+7,1+4,3)*0,9*2,23+(62,8+251,6)*1,0*2,63 = 953,31
Rys 2.22 DN 160 (4,3+10,9+5,6+7,3+3,5+8,2+8,1+8,7+6,5+25,6-11,41)*0,9*2,0+47,6*1,0*2,4 = 253,36
Rys. 2.23,DN 160, DN 200 (6,7+4,1+4,5+10,2+7+6,7+11,6+7,8+7,0)*0,9*1,8+(186,6+24,2)*1,0*3,25 = 791,37
Rys. 2.24 DN 160, DN 200 (3,5+18,7+9,5+9,8+5,4+11,2+4,4+4,5+19,3+4,5)*0,9*2,3+(40,6+38,7+33,2)*1,0*2,7 = 491,71
Rys. 2.25 DN 160, DN 200 (4,2+9,2+9,7+5,5+8,4+5,4+4,9+5+4,3+4,4)*0,9*2,0+144,2*1,0*2,4 = 455,88
Rys.2.26DN 160, DN 200 (12,4+12,3+11,8+2,6+6,3+5,3+6,1)*0,9*2,15+16,9*1,0*2,55 = 153
Rys.2.27 DN 160 (4,8+4,6+6,1+5,8+3,3+2,2)*0,9*2,05 = 49,45
Rys.2.28 DN 160, DN 200 (10,0+10,0+9+40,0+47+4,0+6,0+4,0+3,0+5,0+3,0+6,0+17,0+3,0+4,0+8,0+4,0)*0,9*1,98+(9,0+246,0+77,0+86,0)*1,0*2,38 = 1320,95
Rys. 2.29 DN 160, DN 200 (4,0+20,0+4,0+4,0+14,0+6,0+43,0+6,0+11+51,0+6+62,0+3,0+38,0+12,0+9,0+9,0+8,0+7,0)*0,9*1,88+(28,0+175,0+24,0+50,0+198,0)*1,0*2,28 = 1619,36
Rys. 2.30 DN 160, DN 200 (7,0+8,0+5,0+9,0+6,0+8,0+9,0+4,0+2,0+4,0+5,0+6,0+4,0+4,0+9,0+3,0+3,0+3,0+6,0)*0,9*1,66+163,0*1,0*2,28 = 528,51
Rys. 2.31 DN 160, DN 200 (61,0+47,0+9,0+4,0+4,0+9,0+9,0+8,0+7,0+8,0+72,0+4+9,0+8,0+7,0+4+8+11+11)*0,9*2,1+(300,0+27,0)*1,0*2,3 = 1319,1
rys. 2.32 DN 160, DN 200 (4,0+4,0+2,0+9,0+7,0+3,0+8,0+3,0+8+5,0+6,0+4,0+4,0+5,0+7,0+10,0+5,0+9,0+10,0)*0,9*1,62+(74,0+24,0+87,0+88,0)*1,0*2,35 = 806,3
Rys.2.33 DN 160, DN 200 (9,0+8,0+8,0+7,0+6,0+24,0+5,0+9,0+5,0+7,0*5+5,0+6,0+5,0*2)*0,9*2,35+(778,0+112,0)*1,0*2,55 = 2559,26
Rys 2.34 DN 160, DN 200 (17,0+4,0+5,0+6,0+7,0+4,0+6,0*3+4,0+5,0*3+8,0+4,0+7,0*3+8,0)*0,9*2,15+(45,0+96,0)*1,0*2,35 = 565,49
Rys. 2.35 DN 160, DN 200 (15,0+5,0+5,0+6,0+11,0+4,0+5,0+4,0+5,0+4,0+7,0+6,0*3+5,0+11,0+8,0+7,0+5,0)*0,9*1,95+(12,0+57,0+35,0+53,0+43,0+44,0)*1,0*2,05 = 719,58
rys. 2.36 DN 160, DN 200 (6,0*2+5,0+2,0+4,0+5,0*3+7,0+6,0*2+7,0+9,0+7,0+6,0+6,0+5,0+7,0+9,0)*0,9*2,42+(87+99,0+511,0)*1,0*2,62 = 2072,25
Rys. 2.37 DN 160, DN 200 (9,0+5,0+7,0+8,0+5,0+7,0+9,0*2+3,0+4,0+3,0+4,0+9,0+5,0+17,0+3,0+9,0+6,0+10,0)*0,9*1,7+(28,0+74,0+55,0)*1,0*1,9 = 500,26
Rys. 2.38 DN 160,DN 200 (7,0+10,0*2+12,0+6,0+2,0+9,0+8,0+4,0+9,0+6,0+10,0+4,0+6,0*2+5,0+41,0+7,0+21,0)*0,9*2,55+(185+62,0+50,0)*1,0*2,75 = 1236,73
Rys. 2.39, DN 160, DN 200 (5,0+6,0+4,0+17,0+4,0+7,0+6,0+4,0+7,0+4,0+6,0*2+4,0+7,0+5,0+4,0+5,0+5,0+5,0)*0,9*2,1+(53,0+79,0+87,0)*1,0*2,3 = 713,49
Rys.2.40 , DN 160,DN 200 (5,0+6,0*3+4,0*2+19+7,0+4,0+6,0+7,0*2+8,0+5,0+7,0+3,0+6,0+4,0)*0,9*1,86+(54,0+11,0+8,0)*1,0*2,06 = 341,22
RYS. 2.52 DN 160,DN 200 9,9*0,9*1,55+605,2*1,0*3,48 = 2119,91
Rys. 2.53 DN 160, DN 200 (15,1+13,3+5,9+9,5+5,8+7,1+7,5+6,1+5,0+5,1+5,7)*0,9*2,48+(213,4+310,8)*1,0*2,68 = 1597,03
Rys. 2.54 DN 160, DN 200 (2,7+3,0+5,9+5,8+6,4+5,7+3,2+6,3+5,6+3,0+3,2+5,5+4,2)*0,9*1,9+062,4*1,0*2,1 = 234,5
rys. 2.55 DN 160, DN 200 (4,5+9,1+8,6+3,8+7,6+5,4+5,8+11,2+6,3+12,8+6,7+7,8)*0,9*1,85+(28,6+280,6)*1,0*2,05 = 783,04
Rys. 2.56 DN 160, DN 200 (10,3+8,7+6,5+6,8+12,5+5,7+5,9+4,4+3,9+7,0+4,1+5,6+4,2)*0,9*2,05+(87,1+76,5)*1,0*2,05 = 493,31
, DN 200 (12,9+3,3+8,1+7,6+7,9+7,1+6,1+10,6+5,3+7,1+4,6+4,9+4,6)*0,9*1,77+93,4*1,0*2,17 = 346,21
Rys. 2.58, DN 200 (29,1+3,7+5,9+5,4+7,1+8,7+9,3+6,6+10,7+10,6+8,1)*0,8*2,2+44,4*0,9*2,2 = 273,06
Bronów , Ligota 213,7*0,9*1,58+107,5*1,0*2,05 = 524,26
minus mat. wbudowany -13827,69 = -13827,69
suma = 42232,81
|  |  | suma*0,2 | m3 | 8446.56
|  |  | razem | m3 | 8446.56
96 | KNR 2-01 0301/04 | ST-01/5.2.3 | Roboty ziemne z transportem urobku samochodami samowyładowczymi na odległość do 1km w gruncie kategorii V-VI- bloki oporowe
|  |  | 4683,9/6*0,6*0,6*0,1 | m3 | 28.1
|  |  | 17666,1/6*0,7*0,7*0,1 | m3 | 144.27
|  |  | 3182,9/6*0,9*0,9*0,1 | m3 | 42.97
|  |  | 4683,9/6*0,5*0,5*0,1 | m3 | 19.52
|  |  | 17666,1/6*0,6*0,6*0,9 | m3 | 953.97
|  |  | 3182,9/6*0,9*0,9*0,2 | m3 | 85.94
|  |  | razem | m3 | 1274.77
97 | KNR 2-01 0322/07 | ST-01/5.2.6 | Ażurowe umocnienie pionowych ścian wykopów liniowych o szerokości do 1m i głębokości do 3m palami szalunkowymi (wypraskami) w gruncie suchym kategorii III-IV, wraz z rozbiórką
Rys.2.1 DN 160 DN 200 (7,7+3,4+3,5+3,2+4,6+5,8+9,3+11,9+8,4+4,1+3,7+4,9+6,3+3,0)*2*2,85 = 454,86
rys.2.2 DN 160, DN 200 (4,2+3,3+4,0+5,7+4,2+5,4+5,1+2,1+2,8+6,4+5,9+7,9+4,6)*2*1,85+(96,5+14,1)*2*2,05 = 681,38
Rys. 2.4 DN 160, DN 200 (4,45+8,10+6,55+12,2+7,05+10,08+8,2+6,45+4,0+4,15+2,95+10,2+5,55+6,6+4,0)*2*1,8+(349,9+345,85+119,55+27,35+95,85+151,24)*2*2,0 = 4720,87
Rys. 2.5 DN 160, DN 200 (20,4+4,95+5,65+4,78+4,95+7,4+4,28+5,3+6,5+5,54+5,45+6,1+2,55+3,8+4,4+4,3+4,8+13,45+6,5+3,45+8+5+4,93+4,9+4,94+4,85+2,98+4,3+3,45+12,8+4,1)*2*1,75+(313,0+97,46+43,0+229,46+120,05)*2*1,95 = 3778,38
rys.2.8 DN 160, DN 200 (5,0+4,0+4,0+5,0+5,0+6,0+6,0+6,0+4,0+5,0+6,0+5,0+3,0+3,0+5,0+5,0+6,0+7,0+8,0+2,0+6,0+9,0+7,0+3,0+5,0+2,0+7,0+5,0)*2*2,85 = 820,8
Rys.2,9 , DN 160, DN 200 (8,0+8,0+6,0+4,0+6,0+6,0+5,0+7,0+6,0+8,0+14,0+6,0+3,0+7,0+3,0+6,0+7,0+9,0+21,0+6,0+5,0+6,0+7,0+18,0+6,0+12,0)*2*1,65+(177,0+73,0+74,0+161+55,0)*2*4,21 = 5206,8
Rys. 2.11 DN 160, DN 200 4,0*2*2,4+(289+511,0)*2*2,58 = 4147,2
rys.2.12 DN 160, DN 200 (13,0+6,0+10,0+4,0+5,0+7,0+5,0+5,0+4,0+5,0+6,0+7,0+5,0*4+6,0+5,0*2+3,0+5,0*3+6,0+9,0+6,0+5,0+6,0+8,0*3+4,0*2)*2*2,3+(63,0+41,0+7,0+16,0)*2*2,1 = 1430,4
Rys 2.14 DN 160, DN 200 (12,0+7,0+4,0)*2*2,85 = 131,1
Rys 2.15 DN160, DN 200 (5,0+8,0+5,0+4,0+6,0+5,0*3+7,0+14,0+3,0+14,0+10,0+9,0*3+2,0+5,0+5,0+4,0+4,0+2,0+2,0+5,0)*2*1,88+(40,0+253,0+44,0)*2*2,08 = 1954,64
Rys.2.16 DN 160, DN 200 (5,0+6,0+7+8,0*3+13,0+4,0+3,+6,0+9,0+7,0+8,0+9,0+8,0+10,0+6,0+4,0+6,0+3,0)*2*2,55+(12,0+74,0+13,0)*2*2,75 = 1248,3
rys. 2.19 DN 160, DN 200 (5,4+23,9)*2*2,46+(584,8+761,1)*2*2,66 = 7304,34
Rys.2.20 ,DN160, DN 200 (2,9+8,6+10,8+9,5+9,7+10,7+9,4+8,4+7,8+6,4+9,0+5,9+6,8+5,4+3,2+10,9+6,2)*2*2,56+(60,4+380,6)*2*2,96 = 3284,51
rys.2.21 DN 160, DN 21 (4,4+4,5+6,5+3,6+7,4+9,1+9,1+7,0+7,1+4,3)*2*2,23+(62,8+251,6)*2*2,63 = 1934,72
Rys 2.22 DN 160 (4,3+10,9+5,6+7,3+3,5+8,2+8,1+8,7+6,5+25,6-11,41)*2*2,0+47,6*2*2,4 = 537,64
Rys. 2.23,DN 160, DN 200 (6,7+4,1+4,5+10,2+7+6,7+11,6+7,8+7,0)*2*1,8+(186,6+24,2)*2*3,25 = 1606,36
Rys. 2.24 DN 160, DN 200 (3,5+18,7+9,5+9,8+5,4+11,2+4,4+4,5+19,3+4,5)*2*2,3+(40,6+38,7+33,2)*2*2,7 = 1025,18
Rys. 2.25 DN 160, DN 200 (4,2+9,2+9,7+5,5+8,4+5,4+4,9+5+4,3+4,4)*2*2,0+144,2*2*2,4 = 936,16
Rys.2.26DN 160, DN 200 (12,4+12,3+11,8+2,6+6,3+5,3+6,1)*2*2,15+16,9*2*2,55 = 330,43
Rys.2.27 DN 160 (4,8+4,6+6,1+5,8+3,3+2,2)*2*2,05 = 109,88
Rys.2.28 DN 160, DN 200 (10,0+10,0+9+40,0+47+4,0+6,0+4,0+3,0+5,0+3,0+6,0+17,0+3,0+4,0+8,0+4,0)*2*1,98+(9,0+246,0+77,0+86,0)*2*2,38 = 2714,36
Rys. 2.29 DN 160, DN 200 (4,0+20,0+4,0+4,0+14,0+6,0+43,0+6,0+11+51,0+6+62,0+3,0+38,0+12,0+9,0+9,0+8,0+7,0)*2*1,88+(28,0+175,0+24,0+50,0+198,0)*2*2,28 = 3357,92
Rys. 2.30 DN 160, DN 200 (7,0+8,0+5,0+9,0+6,0+8,0+9,0+4,0+2,0+4,0+5,0+6,0+4,0+4,0+9,0+3,0+3,0+3,0+6,0)*2*1,66+163,0*2*2,28 = 1091,88
Rys. 2.31 DN 160, DN 200 (61,0+47,0+9,0+4,0+4,0+9,0+9,0+8,0+7,0+8,0+72,0+4+9,0+8,0+7,0+4+8+11+11)*2*2,1+(300,0+27,0)*2*2,3 = 2764,2
rys. 2.32 DN 160, DN 200 (4,0+4,0+2,0+9,0+7,0+3,0+8,0+3,0+8+5,0+6,0+4,0+4,0+5,0+7,0+10,0+5,0+9,0+10,0)*2*1,62+(74,0+24,0+87,0+88,0)*2*2,35 = 1649,22
Rys.2.33 DN 160, DN 200 (9,0+8,0+8,0+7,0+6,0+24,0+5,0+9,0+5,0+7,0*5+5,0+6,0+5,0*2)*2*2,35+(778,0+112,0)*2*2,55 = 5182,9
Rys 2.34 DN 160, DN 200 (17,0+4,0+5,0+6,0+7,0+4,0+6,0*3+4,0+5,0*3+8,0+4,0+7,0*3+8,0)*2*2,15+(45,0+96,0)*2*2,35 = 1183
Rys. 2.35 DN 160, DN 200 (15,0+5,0+5,0+6,0+11,0+4,0+5,0+4,0+5,0+4,0+7,0+6,0*3+5,0+11,0+8,0+7,0+5,0)*2*1,95+(12,0+57,0+35,0+53,0+43,0+44,0)*2*2,05 = 1487,9
rys. 2.36 DN 160, DN 200 (6,0*2+5,0+2,0+4,0+5,0*3+7,0+6,0*2+7,0+9,0+7,0+6,0+6,0+5,0+7,0+9,0)*2*2,42+(87+99,0+511,0)*2*2,62 = 4199,2
Rys. 2.37 DN 160, DN 200 (9,0+5,0+7,0+8,0+5,0+7,0+9,0*2+3,0+4,0+3,0+4,0+9,0+5,0+17,0+3,0+9,0+6,0+10,0)*2*1,7+(28,0+74,0+55,0)*2*1,9 = 1045,4
Rys. 2.38 DN 160,DN 200 (7,0+10,0*2+12,0+6,0+2,0+9,0+8,0+4,0+9,0+6,0+10,0+4,0+6,0*2+5,0+41,0+7,0+21,0)*2*2,55+(185+62,0+50,0)*2*2,75 = 2566,8
Rys. 2.39, DN 160, DN 200 (5,0+6,0+4,0+17,0+4,0+7,0+6,0+4,0+7,0+4,0+6,0*2+4,0+7,0+5,0+4,0+5,0+5,0+5,0)*2*2,1+(53,0+79,0+87,0)*2*2,3 = 1473,6
Rys.2.40 , DN 160,DN 200 (5,0+6,0*3+4,0*2+19+7,0+4,0+6,0+7,0*2+8,0+5,0+7,0+3,0+6,0+4,0)*2*1,86+(54,0+11,0+8,0)*2*2,06 = 724,84
Rys. 2.53 DN 160, DN 200 (15,1+13,3+5,9+9,5+5,8+7,1+7,5+6,1+5,0+5,1+5,7)*2*2,48+(213,4+310,8)*2*2,68 = 3236,77
Rys. 2.54 DN 160, DN 200 (2,7+3,0+5,9+5,8+6,4+5,7+3,2+6,3+5,6+3,0+3,2+5,5+4,2)*2*1,9+062,4*2*2,1 = 491,98
rys. 2.55 DN 160, DN 200 (4,5+9,1+8,6+3,8+7,6+5,4+5,8+11,2+6,3+12,8+6,7+7,8)*2*1,85+(28,6+280,6)*2*2,05 = 1599,24
Rys. 2.56 DN 160, DN 200 (10,3+8,7+6,5+6,8+12,5+5,7+5,9+4,4+3,9+7,0+4,1+5,6+4,2)*2*2,05+(87,1+76,5)*2*2,05 = 1021,72
, DN 200 (12,9+3,3+8,1+7,6+7,9+7,1+6,1+10,6+5,3+7,1+4,6+4,9+4,6)*2*1,77+93,4*2*2,17 = 724,31
Rys. 2.58, DN 200 (29,1+3,7+5,9+5,4+7,1+8,7+9,3+6,6+10,7+10,6+8,1)*2*2,2+44,4*2*2,2 = 658,24
Bronów , Ligota 213,7*2*1,58+107,5*2*2,05 = 1116,04
suma = 79933,47
|  |  | suma*0,7*0,8 | m2 | 44762.74
|  |  | razem | m2 | 44762.74
98 | KNR 2-01 0322/07 | ST-01/5.2.6 | Ażurowe umocnienie pionowych ścian wykopów liniowych o szerokości do 1m i głębokości do 3m obudową systemową w gruncie suchym kategorii III-IV, wraz z rozbiórką
Rys.2.1 DN 160 DN 200 (7,7+3,4+3,5+3,2+4,6+5,8+9,3+11,9+8,4+4,1+3,7+4,9+6,3+3,0)*2*2,85 = 454,86
rys.2.2 DN 160, DN 200 (4,2+3,3+4,0+5,7+4,2+5,4+5,1+2,1+2,8+6,4+5,9+7,9+4,6)*2*1,85+(96,5+14,1)*2*2,05 = 681,38
Rys. 2.4 DN 160, DN 200 (4,45+8,10+6,55+12,2+7,05+10,08+8,2+6,45+4,0+4,15+2,95+10,2+5,55+6,6+4,0)*2*1,8+(349,9+345,85+119,55+27,35+95,85+151,24)*2*2,0 = 4720,87
Rys. 2.5 DN 160, DN 200 (20,4+4,95+5,65+4,78+4,95+7,4+4,28+5,3+6,5+5,54+5,45+6,1+2,55+3,8+4,4+4,3+4,8+13,45+6,5+3,45+8+5+4,93+4,9+4,94+4,85+2,98+4,3+3,45+12,8+4,1)*2*1,75+(313,0+97,46+43,0+229,46+120,05)*2*1,95 = 3778,38
rys.2.8 DN 160, DN 200 (5,0+4,0+4,0+5,0+5,0+6,0+6,0+6,0+4,0+5,0+6,0+5,0+3,0+3,0+5,0+5,0+6,0+7,0+8,0+2,0+6,0+9,0+7,0+3,0+5,0+2,0+7,0+5,0)*2*2,85 = 820,8
Rys.2,9 , DN 160, DN 200 (8,0+8,0+6,0+4,0+6,0+6,0+5,0+7,0+6,0+8,0+14,0+6,0+3,0+7,0+3,0+6,0+7,0+9,0+21,0+6,0+5,0+6,0+7,0+18,0+6,0+12,0)*2*1,65+(177,0+73,0+74,0+161+55,0)*2*4,21 = 5206,8
Rys. 2.11 DN 160, DN 200 4,0*2*2,4+(289+511,0)*2*2,58 = 4147,2
rys.2.12 DN 160, DN 200 (13,0+6,0+10,0+4,0+5,0+7,0+5,0+5,0+4,0+5,0+6,0+7,0+5,0*4+6,0+5,0*2+3,0+5,0*3+6,0+9,0+6,0+5,0+6,0+8,0*3+4,0*2)*2*2,3+(63,0+41,0+7,0+16,0)*2*2,1 = 1430,4
Rys 2.14 DN 160, DN 200 (12,0+7,0+4,0)*2*2,85 = 131,1
Rys 2.15 DN160, DN 200 (5,0+8,0+5,0+4,0+6,0+5,0*3+7,0+14,0+3,0+14,0+10,0+9,0*3+2,0+5,0+5,0+4,0+4,0+2,0+2,0+5,0)*2*1,88+(40,0+253,0+44,0)*2*2,08 = 1954,64
Rys.2.16 DN 160, DN 200 (5,0+6,0+7+8,0*3+13,0+4,0+3,+6,0+9,0+7,0+8,0+9,0+8,0+10,0+6,0+4,0+6,0+3,0)*2*2,55+(12,0+74,0+13,0)*2*2,75 = 1248,3
rys. 2.19 DN 160, DN 200 (5,4+23,9)*2*2,46+(584,8+761,1)*2*2,66 = 7304,34
Rys.2.20 ,DN160, DN 200 (2,9+8,6+10,8+9,5+9,7+10,7+9,4+8,4+7,8+6,4+9,0+5,9+6,8+5,4+3,2+10,9+6,2)*2*2,56+(60,4+380,6)*2*2,96 = 3284,51
rys.2.21 DN 160, DN 21 (4,4+4,5+6,5+3,6+7,4+9,1+9,1+7,0+7,1+4,3)*2*2,23+(62,8+251,6)*2*2,63 = 1934,72
Rys 2.22 DN 160 (4,3+10,9+5,6+7,3+3,5+8,2+8,1+8,7+6,5+25,6-11,41)*2*2,0+47,6*2*2,4 = 537,64
Rys. 2.23,DN 160, DN 200 (6,7+4,1+4,5+10,2+7+6,7+11,6+7,8+7,0)*2*1,8+(186,6+24,2)*2*3,25 = 1606,36
Rys. 2.24 DN 160, DN 200 (3,5+18,7+9,5+9,8+5,4+11,2+4,4+4,5+19,3+4,5)*2*2,3+(40,6+38,7+33,2)*2*2,7 = 1025,18
Rys. 2.25 DN 160, DN 200 (4,2+9,2+9,7+5,5+8,4+5,4+4,9+5+4,3+4,4)*2*2,0+144,2*2*2,4 = 936,16
Rys.2.26DN 160, DN 200 (12,4+12,3+11,8+2,6+6,3+5,3+6,1)*2*2,15+16,9*2*2,55 = 330,43
Rys.2.27 DN 160 (4,8+4,6+6,1+5,8+3,3+2,2)*2*2,05 = 109,88
Rys.2.28 DN 160, DN 200 (10,0+10,0+9+40,0+47+4,0+6,0+4,0+3,0+5,0+3,0+6,0+17,0+3,0+4,0+8,0+4,0)*2*1,98+(9,0+246,0+77,0+86,0)*2*2,38 = 2714,36
Rys. 2.29 DN 160, DN 200 (4,0+20,0+4,0+4,0+14,0+6,0+43,0+6,0+11+51,0+6+62,0+3,0+38,0+12,0+9,0+9,0+8,0+7,0)*2*1,88+(28,0+175,0+24,0+50,0+198,0)*2*2,28 = 3357,92
Rys. 2.30 DN 160, DN 200 (7,0+8,0+5,0+9,0+6,0+8,0+9,0+4,0+2,0+4,0+5,0+6,0+4,0+4,0+9,0+3,0+3,0+3,0+6,0)*2*1,66+163,0*2*2,28 = 1091,88
Rys. 2.31 DN 160, DN 200 (61,0+47,0+9,0+4,0+4,0+9,0+9,0+8,0+7,0+8,0+72,0+4+9,0+8,0+7,0+4+8+11+11)*2*2,1+(300,0+27,0)*2*2,3 = 2764,2
rys. 2.32 DN 160, DN 200 (4,0+4,0+2,0+9,0+7,0+3,0+8,0+3,0+8+5,0+6,0+4,0+4,0+5,0+7,0+10,0+5,0+9,0+10,0)*2*1,62+(74,0+24,0+87,0+88,0)*2*2,35 = 1649,22
Rys.2.33 DN 160, DN 200 (9,0+8,0+8,0+7,0+6,0+24,0+5,0+9,0+5,0+7,0*5+5,0+6,0+5,0*2)*2*2,35+(778,0+112,0)*2*2,55 = 5182,9
Rys 2.34 DN 160, DN 200 (17,0+4,0+5,0+6,0+7,0+4,0+6,0*3+4,0+5,0*3+8,0+4,0+7,0*3+8,0)*2*2,15+(45,0+96,0)*2*2,35 = 1183
Rys. 2.35 DN 160, DN 200 (15,0+5,0+5,0+6,0+11,0+4,0+5,0+4,0+5,0+4,0+7,0+6,0*3+5,0+11,0+8,0+7,0+5,0)*2*1,95+(12,0+57,0+35,0+53,0+43,0+44,0)*2*2,05 = 1487,9
rys. 2.36 DN 160, DN 200 (6,0*2+5,0+2,0+4,0+5,0*3+7,0+6,0*2+7,0+9,0+7,0+6,0+6,0+5,0+7,0+9,0)*2*2,42+(87+99,0+511,0)*2*2,62 = 4199,2
Rys. 2.37 DN 160, DN 200 (9,0+5,0+7,0+8,0+5,0+7,0+9,0*2+3,0+4,0+3,0+4,0+9,0+5,0+17,0+3,0+9,0+6,0+10,0)*2*1,7+(28,0+74,0+55,0)*2*1,9 = 1045,4
Rys. 2.38 DN 160,DN 200 (7,0+10,0*2+12,0+6,0+2,0+9,0+8,0+4,0+9,0+6,0+10,0+4,0+6,0*2+5,0+41,0+7,0+21,0)*2*2,55+(185+62,0+50,0)*2*2,75 = 2566,8
Rys. 2.39, DN 160, DN 200 (5,0+6,0+4,0+17,0+4,0+7,0+6,0+4,0+7,0+4,0+6,0*2+4,0+7,0+5,0+4,0+5,0+5,0+5,0)*2*2,1+(53,0+79,0+87,0)*2*2,3 = 1473,6
Rys.2.40 , DN 160,DN 200 (5,0+6,0*3+4,0*2+19+7,0+4,0+6,0+7,0*2+8,0+5,0+7,0+3,0+6,0+4,0)*2*1,86+(54,0+11,0+8,0)*2*2,06 = 724,84
Rys. 2.53 DN 160, DN 200 (15,1+13,3+5,9+9,5+5,8+7,1+7,5+6,1+5,0+5,1+5,7)*2*2,48+(213,4+310,8)*2*2,68 = 3236,77
Rys. 2.54 DN 160, DN 200 (2,7+3,0+5,9+5,8+6,4+5,7+3,2+6,3+5,6+3,0+3,2+5,5+4,2)*2*1,9+062,4*2*2,1 = 491,98
rys. 2.55 DN 160, DN 200 (4,5+9,1+8,6+3,8+7,6+5,4+5,8+11,2+6,3+12,8+6,7+7,8)*2*1,85+(28,6+280,6)*2*2,05 = 1599,24
Rys. 2.56 DN 160, DN 200 (10,3+8,7+6,5+6,8+12,5+5,7+5,9+4,4+3,9+7,0+4,1+5,6+4,2)*2*2,05+(87,1+76,5)*2*2,05 = 1021,72
, DN 200 (12,9+3,3+8,1+7,6+7,9+7,1+6,1+10,6+5,3+7,1+4,6+4,9+4,6)*2*1,77+93,4*2*2,17 = 724,31
Rys. 2.58, DN 200 (29,1+3,7+5,9+5,4+7,1+8,7+9,3+6,6+10,7+10,6+8,1)*2*2,2+44,4*2*2,2 = 658,24
Bronów , Ligota 213,7*1,58+107,5*2*2,05 = 778,4
suma = 79595,83
|  |  | suma*0,7*0,2 | m2 | 11143.42
|  |  | razem | m2 | 11143.42
99 | KNR 2-01 0323/02 | ST-01/5.2.6 | Pełne umocnienie (wraz z rozbiórką) balami drewnianymi w gruntach nawodnionych pionowych ścian wykopów liniowych o głębokości do 3m, grunt kategorii III-IV
Rys.2.1 DN 160 DN 200 (7,7+3,4+3,5+3,2+4,6+5,8+9,3+11,9+8,4+4,1+3,7+4,9+6,3+3,0)*2*2,85 = 454,86
rys.2.2 DN 160, DN 200 (4,2+3,3+4,0+5,7+4,2+5,4+5,1+2,1+2,8+6,4+5,9+7,9+4,6)*2*1,85+(96,5+14,1)*2*2,05 = 681,38
Rys. 2.4 DN 160, DN 200 (4,45+8,10+6,55+12,2+7,05+10,08+8,2+6,45+4,0+4,15+2,95+10,2+5,55+6,6+4,0)*2*1,8+(349,9+345,85+119,55+27,35+95,85+151,24)*2*2,0 = 4720,87
Rys. 2.5 DN 160, DN 200 (20,4+4,95+5,65+4,78+4,95+7,4+4,28+5,3+6,5+5,54+5,45+6,1+2,55+3,8+4,4+4,3+4,8+13,45+6,5+3,45+8+5+4,93+4,9+4,94+4,85+2,98+4,3+3,45+12,8+4,1)*2*1,75+(313,0+97,46+43,0+229,46+120,05)*2*1,95 = 3778,38
rys.2.8 DN 160, DN 200 (5,0+4,0+4,0+5,0+5,0+6,0+6,0+6,0+4,0+5,0+6,0+5,0+3,0+3,0+5,0+5,0+6,0+7,0+8,0+2,0+6,0+9,0+7,0+3,0+5,0+2,0+7,0+5,0)*2*2,85 = 820,8
Rys.2,9 , DN 160, DN 200 (8,0+8,0+6,0+4,0+6,0+6,0+5,0+7,0+6,0+8,0+14,0+6,0+3,0+7,0+3,0+6,0+7,0+9,0+21,0+6,0+5,0+6,0+7,0+18,0+6,0+12,0)*2*1,65+(177,0+73,0+74,0+161+55,0)*2*4,21 = 5206,8
Rys. 2.11 DN 160, DN 200 4,0*2*2,4+(289+511,0)*2*2,58 = 4147,2
rys.2.12 DN 160, DN 200 (13,0+6,0+10,0+4,0+5,0+7,0+5,0+5,0+4,0+5,0+6,0+7,0+5,0*4+6,0+5,0*2+3,0+5,0*3+6,0+9,0+6,0+5,0+6,0+8,0*3+4,0*2)*2*2,3+(63,0+41,0+7,0+16,0)*2*2,1 = 1430,4
Rys 2.14 DN 160, DN 200 (12,0+7,0+4,0)*2*2,85 = 131,1
Rys 2.15 DN160, DN 200 (5,0+8,0+5,0+4,0+6,0+5,0*3+7,0+14,0+3,0+14,0+10,0+9,0*3+2,0+5,0+5,0+4,0+4,0+2,0+2,0+5,0)*2*1,88+(40,0+253,0+44,0)*2*2,08 = 1954,64
Rys.2.16 DN 160, DN 200 (5,0+6,0+7+8,0*3+13,0+4,0+3,+6,0+9,0+7,0+8,0+9,0+8,0+10,0+6,0+4,0+6,0+3,0)*2*2,55+(12,0+74,0+13,0)*2*2,75 = 1248,3
rys. 2.19 DN 160, DN 200 (5,4+23,9)*2*2,46+(584,8+761,1)*2*2,66 = 7304,34
Rys.2.20 ,DN160, DN 200 (2,9+8,6+10,8+9,5+9,7+10,7+9,4+8,4+7,8+6,4+9,0+5,9+6,8+5,4+3,2+10,9+6,2)*2*2,56+(60,4+380,6)*2*2,96 = 3284,51
rys.2.21 DN 160, DN 21 (4,4+4,5+6,5+3,6+7,4+9,1+9,1+7,0+7,1+4,3)*2*2,23+(62,8+251,6)*2*2,63 = 1934,72
Rys 2.22 DN 160 (4,3+10,9+5,6+7,3+3,5+8,2+8,1+8,7+6,5+25,6-11,41)*2*2,0+47,6*2*2,4 = 537,64
Rys. 2.23,DN 160, DN 200 (6,7+4,1+4,5+10,2+7+6,7+11,6+7,8+7,0)*2*1,8+(186,6+24,2)*2*3,25 = 1606,36
Rys. 2.24 DN 160, DN 200 (3,5+18,7+9,5+9,8+5,4+11,2+4,4+4,5+19,3+4,5)*2*2,3+(40,6+38,7+33,2)*2*2,7 = 1025,18
Rys. 2.25 DN 160, DN 200 (4,2+9,2+9,7+5,5+8,4+5,4+4,9+5+4,3+4,4)*2*2,0+144,2*2*2,4 = 936,16
Rys.2.26DN 160, DN 200 (12,4+12,3+11,8+2,6+6,3+5,3+6,1)*2*2,15+16,9*2*2,55 = 330,43
Rys.2.27 DN 160 (4,8+4,6+6,1+5,8+3,3+2,2)*2*2,05 = 109,88
Rys.2.28 DN 160, DN 200 (10,0+10,0+9+40,0+47+4,0+6,0+4,0+3,0+5,0+3,0+6,0+17,0+3,0+4,0+8,0+4,0)*2*1,98+(9,0+246,0+77,0+86,0)*2*2,38 = 2714,36
Rys. 2.29 DN 160, DN 200 (4,0+20,0+4,0+4,0+14,0+6,0+43,0+6,0+11+51,0+6+62,0+3,0+38,0+12,0+9,0+9,0+8,0+7,0)*2*1,88+(28,0+175,0+24,0+50,0+198,0)*2*2,28 = 3357,92
Rys. 2.30 DN 160, DN 200 (7,0+8,0+5,0+9,0+6,0+8,0+9,0+4,0+2,0+4,0+5,0+6,0+4,0+4,0+9,0+3,0+3,0+3,0+6,0)*2*1,66+163,0*2*2,28 = 1091,88
Rys. 2.31 DN 160, DN 200 (61,0+47,0+9,0+4,0+4,0+9,0+9,0+8,0+7,0+8,0+72,0+4+9,0+8,0+7,0+4+8+11+11)*2*2,1+(300,0+27,0)*2*2,3 = 2764,2
rys. 2.32 DN 160, DN 200 (4,0+4,0+2,0+9,0+7,0+3,0+8,0+3,0+8+5,0+6,0+4,0+4,0+5,0+7,0+10,0+5,0+9,0+10,0)*2*1,62+(74,0+24,0+87,0+88,0)*2*2,35 = 1649,22
Rys.2.33 DN 160, DN 200 (9,0+8,0+8,0+7,0+6,0+24,0+5,0+9,0+5,0+7,0*5+5,0+6,0+5,0*2)*2*2,35+(778,0+112,0)*2*2,55 = 5182,9
Rys 2.34 DN 160, DN 200 (17,0+4,0+5,0+6,0+7,0+4,0+6,0*3+4,0+5,0*3+8,0+4,0+7,0*3+8,0)*2*2,15+(45,0+96,0)*2*2,35 = 1183
Rys. 2.35 DN 160, DN 200 (15,0+5,0+5,0+6,0+11,0+4,0+5,0+4,0+5,0+4,0+7,0+6,0*3+5,0+11,0+8,0+7,0+5,0)*2*1,95+(12,0+57,0+35,0+53,0+43,0+44,0)*2*2,05 = 1487,9
rys. 2.36 DN 160, DN 200 (6,0*2+5,0+2,0+4,0+5,0*3+7,0+6,0*2+7,0+9,0+7,0+6,0+6,0+5,0+7,0+9,0)*2*2,42+(87+99,0+511,0)*2*2,62 = 4199,2
Rys. 2.37 DN 160, DN 200 (9,0+5,0+7,0+8,0+5,0+7,0+9,0*2+3,0+4,0+3,0+4,0+9,0+5,0+17,0+3,0+9,0+6,0+10,0)*2*1,7+(28,0+74,0+55,0)*2*1,9 = 1045,4
Rys. 2.38 DN 160,DN 200 (7,0+10,0*2+12,0+6,0+2,0+9,0+8,0+4,0+9,0+6,0+10,0+4,0+6,0*2+5,0+41,0+7,0+21,0)*2*2,55+(185+62,0+50,0)*2*2,75 = 2566,8
Rys. 2.39, DN 160, DN 200 (5,0+6,0+4,0+17,0+4,0+7,0+6,0+4,0+7,0+4,0+6,0*2+4,0+7,0+5,0+4,0+5,0+5,0+5,0)*2*2,1+(53,0+79,0+87,0)*2*2,3 = 1473,6
Rys.2.40 , DN 160,DN 200 (5,0+6,0*3+4,0*2+19+7,0+4,0+6,0+7,0*2+8,0+5,0+7,0+3,0+6,0+4,0)*2*1,86+(54,0+11,0+8,0)*2*2,06 = 724,84
Rys. 2.53 DN 160, DN 200 (15,1+13,3+5,9+9,5+5,8+7,1+7,5+6,1+5,0+5,1+5,7)*2*2,48+(213,4+310,8)*2*2,68 = 3236,77
Rys. 2.54 DN 160, DN 200 (2,7+3,0+5,9+5,8+6,4+5,7+3,2+6,3+5,6+3,0+3,2+5,5+4,2)*2*1,9+062,4*2*2,1 = 491,98
rys. 2.55 DN 160, DN 200 (4,5+9,1+8,6+3,8+7,6+5,4+5,8+11,2+6,3+12,8+6,7+7,8)*2*1,85+(28,6+280,6)*2*2,05 = 1599,24
Rys. 2.56 DN 160, DN 200 (10,3+8,7+6,5+6,8+12,5+5,7+5,9+4,4+3,9+7,0+4,1+5,6+4,2)*2*2,05+(87,1+76,5)*2*2,05 = 1021,72
, DN 200 (12,9+3,3+8,1+7,6+7,9+7,1+6,1+10,6+5,3+7,1+4,6+4,9+4,6)*2*1,77+93,4*2*2,17 = 724,31
Rys. 2.58, DN 200 (29,1+3,7+5,9+5,4+7,1+8,7+9,3+6,6+10,7+10,6+8,1)*2*2,2+44,4*2*2,2 = 658,24
Bronów , Ligota 213,7*2*1,58+107,5*2*2,05 = 1116,04
suma = 79933,47
|  |  | suma*0,3*0,8 | m2 | 19184.03
|  |  | razem | m2 | 19184.03
100 | KNR 2-01 0324/02 | ST-01/5.2.6 | Pełne umocnienie obudowami systemowymi pionowych ścian wykopów liniowych w gruntach nawodnionych kategorii III-IV o głębokości do 3m wraz z rozbiórką
Rys.2.1 DN 160 DN 200 (7,7+3,4+3,5+3,2+4,6+5,8+9,3+11,9+8,4+4,1+3,7+4,9+6,3+3,0)*2*2,85 = 454,86
rys.2.2 DN 160, DN 200 (4,2+3,3+4,0+5,7+4,2+5,4+5,1+2,1+2,8+6,4+5,9+7,9+4,6)*2*1,85+(96,5+14,1)*2*2,05 = 681,38
Rys. 2.4 DN 160, DN 200 (4,45+8,10+6,55+12,2+7,05+10,08+8,2+6,45+4,0+4,15+2,95+10,2+5,55+6,6+4,0)*2*1,8+(349,9+345,85+119,55+27,35+95,85+151,24)*2*2,0 = 4720,87
Rys. 2.5 DN 160, DN 200 (20,4+4,95+5,65+4,78+4,95+7,4+4,28+5,3+6,5+5,54+5,45+6,1+2,55+3,8+4,4+4,3+4,8+13,45+6,5+3,45+8+5+4,93+4,9+4,94+4,85+2,98+4,3+3,45+12,8+4,1)*2*1,75+(313,0+97,46+43,0+229,46+120,05)*2*1,95 = 3778,38
rys.2.8 DN 160, DN 200 (5,0+4,0+4,0+5,0+5,0+6,0+6,0+6,0+4,0+5,0+6,0+5,0+3,0+3,0+5,0+5,0+6,0+7,0+8,0+2,0+6,0+9,0+7,0+3,0+5,0+2,0+7,0+5,0)*2*2,85 = 820,8
Rys.2,9 , DN 160, DN 200 (8,0+8,0+6,0+4,0+6,0+6,0+5,0+7,0+6,0+8,0+14,0+6,0+3,0+7,0+3,0+6,0+7,0+9,0+21,0+6,0+5,0+6,0+7,0+18,0+6,0+12,0)*2*1,65+(177,0+73,0+74,0+161+55,0)*2*4,21 = 5206,8
Rys. 2.11 DN 160, DN 200 4,0*2*2,4+(289+511,0)*2*2,58 = 4147,2
rys.2.12 DN 160, DN 200 (13,0+6,0+10,0+4,0+5,0+7,0+5,0+5,0+4,0+5,0+6,0+7,0+5,0*4+6,0+5,0*2+3,0+5,0*3+6,0+9,0+6,0+5,0+6,0+8,0*3+4,0*2)*2*2,3+(63,0+41,0+7,0+16,0)*2*2,1 = 1430,4
Rys 2.14 DN 160, DN 200 (12,0+7,0+4,0)*2*2,85 = 131,1
Rys 2.15 DN160, DN 200 (5,0+8,0+5,0+4,0+6,0+5,0*3+7,0+14,0+3,0+14,0+10,0+9,0*3+2,0+5,0+5,0+4,0+4,0+2,0+2,0+5,0)*2*1,88+(40,0+253,0+44,0)*2*2,08 = 1954,64
Rys.2.16 DN 160, DN 200 (5,0+6,0+7+8,0*3+13,0+4,0+3,+6,0+9,0+7,0+8,0+9,0+8,0+10,0+6,0+4,0+6,0+3,0)*2*2,55+(12,0+74,0+13,0)*2*2,75 = 1248,3
rys. 2.19 DN 160, DN 200 (5,4+23,9)*2*2,46+(584,8+761,1)*2*2,66 = 7304,34
Rys.2.20 ,DN160, DN 200 (2,9+8,6+10,8+9,5+9,7+10,7+9,4+8,4+7,8+6,4+9,0+5,9+6,8+5,4+3,2+10,9+6,2)*2*2,56+(60,4+380,6)*2*2,96 = 3284,51
rys.2.21 DN 160, DN 21 (4,4+4,5+6,5+3,6+7,4+9,1+9,1+7,0+7,1+4,3)*2*2,23+(62,8+251,6)*2*2,63 = 1934,72
Rys 2.22 DN 160 (4,3+10,9+5,6+7,3+3,5+8,2+8,1+8,7+6,5+25,6-11,41)*2*2,0+47,6*2*2,4 = 537,64
Rys. 2.23,DN 160, DN 200 (6,7+4,1+4,5+10,2+7+6,7+11,6+7,8+7,0)*2*1,8+(186,6+24,2)*2*3,25 = 1606,36
Rys. 2.24 DN 160, DN 200 (3,5+18,7+9,5+9,8+5,4+11,2+4,4+4,5+19,3+4,5)*2*2,3+(40,6+38,7+33,2)*2*2,7 = 1025,18
Rys. 2.25 DN 160, DN 200 (4,2+9,2+9,7+5,5+8,4+5,4+4,9+5+4,3+4,4)*2*2,0+144,2*2*2,4 = 936,16
Rys.2.26DN 160, DN 200 (12,4+12,3+11,8+2,6+6,3+5,3+6,1)*2*2,15+16,9*2*2,55 = 330,43
Rys.2.27 DN 160 (4,8+4,6+6,1+5,8+3,3+2,2)*2*2,05 = 109,88
Rys.2.28 DN 160, DN 200 (10,0+10,0+9+40,0+47+4,0+6,0+4,0+3,0+5,0+3,0+6,0+17,0+3,0+4,0+8,0+4,0)*2*1,98+(9,0+246,0+77,0+86,0)*2*2,38 = 2714,36
Rys. 2.29 DN 160, DN 200 (4,0+20,0+4,0+4,0+14,0+6,0+43,0+6,0+11+51,0+6+62,0+3,0+38,0+12,0+9,0+9,0+8,0+7,0)*2*1,88+(28,0+175,0+24,0+50,0+198,0)*2*2,28 = 3357,92
Rys. 2.30 DN 160, DN 200 (7,0+8,0+5,0+9,0+6,0+8,0+9,0+4,0+2,0+4,0+5,0+6,0+4,0+4,0+9,0+3,0+3,0+3,0+6,0)*2*1,66+163,0*2*2,28 = 1091,88
Rys. 2.31 DN 160, DN 200 (61,0+47,0+9,0+4,0+4,0+9,0+9,0+8,0+7,0+8,0+72,0+4+9,0+8,0+7,0+4+8+11+11)*2*2,1+(300,0+27,0)*2*2,3 = 2764,2
rys. 2.32 DN 160, DN 200 (4,0+4,0+2,0+9,0+7,0+3,0+8,0+3,0+8+5,0+6,0+4,0+4,0+5,0+7,0+10,0+5,0+9,0+10,0)*2*1,62+(74,0+24,0+87,0+88,0)*2*2,35 = 1649,22
Rys.2.33 DN 160, DN 200 (9,0+8,0+8,0+7,0+6,0+24,0+5,0+9,0+5,0+7,0*5+5,0+6,0+5,0*2)*2*2,35+(778,0+112,0)*2*2,55 = 5182,9
Rys 2.34 DN 160, DN 200 (17,0+4,0+5,0+6,0+7,0+4,0+6,0*3+4,0+5,0*3+8,0+4,0+7,0*3+8,0)*2*2,15+(45,0+96,0)*2*2,35 = 1183
Rys. 2.35 DN 160, DN 200 (15,0+5,0+5,0+6,0+11,0+4,0+5,0+4,0+5,0+4,0+7,0+6,0*3+5,0+11,0+8,0+7,0+5,0)*2*1,95+(12,0+57,0+35,0+53,0+43,0+44,0)*2*2,05 = 1487,9
rys. 2.36 DN 160, DN 200 (6,0*2+5,0+2,0+4,0+5,0*3+7,0+6,0*2+7,0+9,0+7,0+6,0+6,0+5,0+7,0+9,0)*2*2,42+(87+99,0+511,0)*2*2,62 = 4199,2
Rys. 2.37 DN 160, DN 200 (9,0+5,0+7,0+8,0+5,0+7,0+9,0*2+3,0+4,0+3,0+4,0+9,0+5,0+17,0+3,0+9,0+6,0+10,0)*2*1,7+(28,0+74,0+55,0)*2*1,9 = 1045,4
Rys. 2.38 DN 160,DN 200 (7,0+10,0*2+12,0+6,0+2,0+9,0+8,0+4,0+9,0+6,0+10,0+4,0+6,0*2+5,0+41,0+7,0+21,0)*2*2,55+(185+62,0+50,0)*2*2,75 = 2566,8
Rys. 2.39, DN 160, DN 200 (5,0+6,0+4,0+17,0+4,0+7,0+6,0+4,0+7,0+4,0+6,0*2+4,0+7,0+5,0+4,0+5,0+5,0+5,0)*2*2,1+(53,0+79,0+87,0)*2*2,3 = 1473,6
Rys.2.40 , DN 160,DN 200 (5,0+6,0*3+4,0*2+19+7,0+4,0+6,0+7,0*2+8,0+5,0+7,0+3,0+6,0+4,0)*2*1,86+(54,0+11,0+8,0)*2*2,06 = 724,84
Rys. 2.53 DN 160, DN 200 (15,1+13,3+5,9+9,5+5,8+7,1+7,5+6,1+5,0+5,1+5,7)*2*2,48+(213,4+310,8)*2*2,68 = 3236,77
Rys. 2.54 DN 160, DN 200 (2,7+3,0+5,9+5,8+6,4+5,7+3,2+6,3+5,6+3,0+3,2+5,5+4,2)*2*1,9+062,4*2*2,1 = 491,98
rys. 2.55 DN 160, DN 200 (4,5+9,1+8,6+3,8+7,6+5,4+5,8+11,2+6,3+12,8+6,7+7,8)*2*1,85+(28,6+280,6)*2*2,05 = 1599,24
Rys. 2.56 DN 160, DN 200 (10,3+8,7+6,5+6,8+12,5+5,7+5,9+4,4+3,9+7,0+4,1+5,6+4,2)*2*2,05+(87,1+76,5)*2*2,05 = 1021,72
, DN 200 (12,9+3,3+8,1+7,6+7,9+7,1+6,1+10,6+5,3+7,1+4,6+4,9+4,6)*2*1,77+93,4*2*2,17 = 724,31
Rys. 2.58, DN 200 (29,1+3,7+5,9+5,4+7,1+8,7+9,3+6,6+10,7+10,6+8,1)*2*2,2+44,4*2*2,2 = 658,24
Bronów , Ligota 213,7*2*1,58+107,5*2*2,05 = 1116,04
suma = 79933,47
|  |  | suma*0,3*0,2 | m2 | 4796.01
|  |  | razem | m2 | 4796.01
101 | KNR 2-01 0324/04 | ST-01/5.2.6 | Pełne umocnienie (wraz z rozbiórką) palami szalunkowymi (wypraskami) w gruntach nawodnionych pionowych ścian wykopów liniowych o głębokości do 6m, grunt kategorii III-IV
Rys.2.1 DN 160 DN 200 (691,7+105,2)*2*3,05 = 4861,09
rys.2.7 DN 160, DN 200 (8,0)*2*2,85+(515,0+707,0)*2*3,05 = 7499,8
rys.2.8 DN 160, DN 200 (31,0+36,0+65,0+62,0+117,0+9,0)*2*3,05 = 1952
Rys 2.14 DN 160, DN 200 (507,0+271,0+201,0)*2*3,05 = 5971,9
Rys 2.18 DN200 1421,0*2*3,4 = 9662,8
Rys. 2.23,DN 160, DN 200 (186,6+24,2)*2*3,25 = 1370,2
Rys.2.46 DN 160, DN 200 (589,2+184,6+44,4)*2*3,4 = 5563,76
RYS. 2.52 DN 160,DN 200 9,9*2*1,55+605,2*2*3,48 = 4242,88
= 41124,43
|  |  | 41124,5*0,5*0,8 | m2 | 16449.8
|  |  | razem | m2 | 16449.8
102 | KNR 2-01 0321/04 | ST-01/5.2.6 | Pełne umocnienie (wraz z rozbiórką) balami drewnianymi w gruntach suchych pionowych ścian wykopów liniowych o szerokości do 1m i głębokości do 6m, w gruncie kategorii III-IV
Rys.2.1 DN 160 DN 200 (691,7+105,2)*2*3,05 = 4861,09
rys.2.7 DN 160, DN 200 (8,0)*2*2,85+(515,0+707,0)*2*3,05 = 7499,8
rys.2.8 DN 160, DN 200 (31,0+36,0+65,0+62,0+117,0+9,0)*2*3,05 = 1952
Rys 2.14 DN 160, DN 200 (507,0+271,0+201,0)*2*3,05 = 5971,9
Rys 2.18 DN200 1421,0*2*3,4 = 9662,8
Rys. 2.23,DN 160, DN 200 (186,6+24,2)*2*3,25 = 1370,2
Rys.2.46 DN 160, DN 200 (589,2+184,6+44,4)*2*3,4 = 5563,76
RYS. 2.52 DN 160,DN 200 9,9*2*1,55+605,2*2*3,48 = 4242,88
= 41124,43
|  |  | 41124,5*0,5*0,8 | m2 | 16449.8
|  |  | razem | m2 | 16449.8
103 | KNR 2-01 0324/04 | ST-01/5.2.6 | Pełne umocnienie (wraz z rozbiórką) obudowami systemowymi w gruntach nawodnionych pionowych ścian wykopów liniowych o głębokości do 6m, grunt kategorii III-IV
Rys.2.1 DN 160 DN 200 (691,7+105,2)*2*3,05 = 4861,09
rys.2.7 DN 160, DN 200 (8,0)*2*2,85+(515,0+707,0)*2*3,05 = 7499,8
rys.2.8 DN 160, DN 200 (31,0+36,0+65,0+62,0+117,0+9,0)*2*3,05 = 1952
Rys 2.14 DN 160, DN 200 (507,0+271,0+201,0)*2*3,05 = 5971,9
Rys 2.18 DN200 1421,0*2*3,4 = 9662,8
Rys. 2.23,DN 160, DN 200 (186,6+24,2)*2*3,25 = 1370,2
Rys.2.46 DN 160, DN 200 (589,2+184,6+44,4)*2*3,4 = 5563,76
RYS. 2.52 DN 160,DN 200 9,9*2*1,55+605,2*2*3,48 = 4242,88
= 41124,43
|  |  | 41124,5*0,2 | m2 | 8224.9
|  |  | razem | m2 | 8224.9
104 | KNR 2-01 0230/02 | ST-01/5.2.3 | Zasypanie wykopów spycharkami z przemieszczeniem gruntu kategorii IV na odległość do 10m
Rys.2.1 DN 160 DN 200 (7,7+3,4+3,5+3,2+4,6+5,8+9,3+11,9+8,4+4,1+3,7+4,9+6,3+3,0)*0,9*2,85+(691,7+105,2)*1,0*3,05 = 2635,23
rys.2.2 DN 160, DN 200 (4,2+3,3+4,0+5,7+4,2+5,4+5,1+2,1+2,8+6,4+5,9+7,9+4,6)*0,9*1,85+(96,5+14,1)*1,0*2,05 = 329,29
Rys. 2.4 DN 160, DN 200 (4,45+8,10+6,55+12,2+7,05+10,08+8,2+6,45+4,0+4,15+2,95+10,2+5,55+6,6+4,0)*0,9*1,8+(349,9+345,85+119,55+27,35+95,85+151,24)*1,0*2,0 = 2342,34
Rys. 2.5 DN 160, DN 200 (20,4+4,95+5,65+4,78+4,95+7,4+4,28+5,3+6,5+5,54+5,45+6,1+2,55+3,8+4,4+4,3+4,8+13,45+6,5+3,45+8+5+4,93+4,9+4,94+4,85+2,98+4,3+3,45+12,8+4,1)*0,9*1,75+(313,0+97,46+43,0+229,46+120,05)*1,0*1,95 = 1856,85
rys.2.7 DN 160, DN 200 (8,0)*0,9*2,85+(515,0+707,0)*1,0*3,05 = 3747,62
rys.2.8 DN 160, DN 200 (5,0+4,0+4,0+5,0+5,0+6,0+6,0+6,0+4,0+5,0+6,0+5,0+3,0+3,0+5,0+5,0+6,0+7,0+8,0+2,0+6,0+9,0+7,0+3,0+5,0+2,0+7,0+5,0)*0,9*2,85+(31,0+36,0+65,0+62,0+117,0+9,0)*1,0*3,05 = 1345,36
Rys.2,9 , DN 160, DN 200 (8,0+8,0+6,0+4,0+6,0+6,0+5,0+7,0+6,0+8,0+14,0+6,0+3,0+7,0+3,0+6,0+7,0+9,0+21,0+6,0+5,0+6,0+7,0+18,0+6,0+12,0)*0,9*1,65+(177,0+73,0+74,0+161+55,0)*1,0*4,21 = 2570,4
Rys. 2.11 DN 160, DN 200 4,0*0,9*2,4+(289+511,0)*1,0*2,58 = 2072,64
rys.2.12 DN 160, DN 200 (13,0+6,0+10,0+4,0+5,0+7,0+5,0+5,0+4,0+5,0+6,0+7,0+5,0*4+6,0+5,0*2+3,0+5,0*3+6,0+9,0+6,0+5,0+6,0+8,0*3+4,0*2)*0,9*2,3+(63,0+41,0+7,0+16,0)*1,0*2,1 = 670,35
Rys 2.14 DN 160, DN 200 (12,0+7,0+4,0)*0,9*2,85+(507,0+271,0+201,0)*1,0*3,05 = 3044,95
Rys 2.15 DN160, DN 200 (5,0+8,0+5,0+4,0+6,0+5,0*3+7,0+14,0+3,0+14,0+10,0+9,0*3+2,0+5,0+5,0+4,0+4,0+2,0+2,0+5,0)*0,9*1,88+(40,0+253,0+44,0)*1,0*2,08 = 949,68
Rys.2.16 DN 160, DN 200 (5,0+6,0+7+8,0*3+13,0+4,0+3,+6,0+9,0+7,0+8,0+9,0+8,0+10,0+6,0+4,0+6,0+3,0)*0,9*2,55+(12,0+74,0+13,0)*1,0*2,75 = 588,96
Rys 2.18 DN200 1421,0*1,0*3,4 = 4831,4
rys. 2.19 DN 160, DN 200 (5,4+23,9)*0,9*2,46+(584,8+761,1)*1,0*2,66 = 3644,96
Rys.2.20 ,DN160, DN 200 (2,9+8,6+10,8+9,5+9,7+10,7+9,4+8,4+7,8+6,4+9,0+5,9+6,8+5,4+3,2+10,9+6,2)*0,9*2,56+(60,4+380,6)*1,0*2,96 = 1608,57
rys.2.21 DN 160, DN 21 (4,4+4,5+6,5+3,6+7,4+9,1+9,1+7,0+7,1+4,3)*0,9*2,23+(62,8+251,6)*1,0*2,63 = 953,31
Rys 2.22 DN 160 (4,3+10,9+5,6+7,3+3,5+8,2+8,1+8,7+6,5+25,6-11,41)*0,9*2,0+47,6*1,0*2,4 = 253,36
Rys. 2.23,DN 160, DN 200 (6,7+4,1+4,5+10,2+7+6,7+11,6+7,8+7,0)*0,9*1,8+(186,6+24,2)*1,0*3,25 = 791,37
Rys. 2.24 DN 160, DN 200 (3,5+18,7+9,5+9,8+5,4+11,2+4,4+4,5+19,3+4,5)*0,9*2,3+(40,6+38,7+33,2)*1,0*2,7 = 491,71
Rys. 2.25 DN 160, DN 200 (4,2+9,2+9,7+5,5+8,4+5,4+4,9+5+4,3+4,4)*0,9*2,0+144,2*1,0*2,4 = 455,88
Rys.2.26DN 160, DN 200 (12,4+12,3+11,8+2,6+6,3+5,3+6,1)*0,9*2,15+16,9*1,0*2,55 = 153
Rys.2.27 DN 160 (4,8+4,6+6,1+5,8+3,3+2,2)*0,9*2,05 = 49,45
Rys.2.28 DN 160, DN 200 (10,0+10,0+9+40,0+47+4,0+6,0+4,0+3,0+5,0+3,0+6,0+17,0+3,0+4,0+8,0+4,0)*0,9*1,98+(9,0+246,0+77,0+86,0)*1,0*2,38 = 1320,95
Rys. 2.29 DN 160, DN 200 (4,0+20,0+4,0+4,0+14,0+6,0+43,0+6,0+11+51,0+6+62,0+3,0+38,0+12,0+9,0+9,0+8,0+7,0)*0,9*1,88+(28,0+175,0+24,0+50,0+198,0)*1,0*2,28 = 1619,36
Rys. 2.30 DN 160, DN 200 (7,0+8,0+5,0+9,0+6,0+8,0+9,0+4,0+2,0+4,0+5,0+6,0+4,0+4,0+9,0+3,0+3,0+3,0+6,0)*0,9*1,66+163,0*1,0*2,28 = 528,51
Rys. 2.31 DN 160, DN 200 (61,0+47,0+9,0+4,0+4,0+9,0+9,0+8,0+7,0+8,0+72,0+4+9,0+8,0+7,0+4+8+11+11)*0,9*2,1+(300,0+27,0)*1,0*2,3 = 1319,1
rys. 2.32 DN 160, DN 200 (4,0+4,0+2,0+9,0+7,0+3,0+8,0+3,0+8+5,0+6,0+4,0+4,0+5,0+7,0+10,0+5,0+9,0+10,0)*0,9*1,62+(74,0+24,0+87,0+88,0)*1,0*2,35 = 806,3
Rys.2.33 DN 160, DN 200 (9,0+8,0+8,0+7,0+6,0+24,0+5,0+9,0+5,0+7,0*5+5,0+6,0+5,0*2)*0,9*2,35+(778,0+112,0)*1,0*2,55 = 2559,26
Rys 2.34 DN 160, DN 200 (17,0+4,0+5,0+6,0+7,0+4,0+6,0*3+4,0+5,0*3+8,0+4,0+7,0*3+8,0)*0,9*2,15+(45,0+96,0)*1,0*2,35 = 565,49
Rys. 2.35 DN 160, DN 200 (15,0+5,0+5,0+6,0+11,0+4,0+5,0+4,0+5,0+4,0+7,0+6,0*3+5,0+11,0+8,0+7,0+5,0)*0,9*1,95+(12,0+57,0+35,0+53,0+43,0+44,0)*1,0*2,05 = 719,58
rys. 2.36 DN 160, DN 200 (6,0*2+5,0+2,0+4,0+5,0*3+7,0+6,0*2+7,0+9,0+7,0+6,0+6,0+5,0+7,0+9,0)*0,9*2,42+(87+99,0+511,0)*1,0*2,62 = 2072,25
Rys. 2.37 DN 160, DN 200 (9,0+5,0+7,0+8,0+5,0+7,0+9,0*2+3,0+4,0+3,0+4,0+9,0+5,0+17,0+3,0+9,0+6,0+10,0)*0,9*1,7+(28,0+74,0+55,0)*1,0*1,9 = 500,26
Rys. 2.38 DN 160,DN 200 (7,0+10,0*2+12,0+6,0+2,0+9,0+8,0+4,0+9,0+6,0+10,0+4,0+6,0*2+5,0+41,0+7,0+21,0)*0,9*2,55+(185+62,0+50,0)*1,0*2,75 = 1236,73
Rys. 2.39, DN 160, DN 200 (5,0+6,0+4,0+17,0+4,0+7,0+6,0+4,0+7,0+4,0+6,0*2+4,0+7,0+5,0+4,0+5,0+5,0+5,0)*0,9*2,1+(53,0+79,0+87,0)*1,0*2,3 = 713,49
Rys.2.40 , DN 160,DN 200 (5,0+6,0*3+4,0*2+19+7,0+4,0+6,0+7,0*2+8,0+5,0+7,0+3,0+6,0+4,0)*0,9*1,86+(54,0+11,0+8,0)*1,0*2,06 = 341,22
RYS. 2.52 DN 160,DN 200 9,9*0,9*1,55+605,2*1,0*3,48 = 2119,91
Rys. 2.53 DN 160, DN 200 (15,1+13,3+5,9+9,5+5,8+7,1+7,5+6,1+5,0+5,1+5,7)*0,9*2,48+(213,4+310,8)*1,0*2,68 = 1597,03
Rys. 2.54 DN 160, DN 200 (2,7+3,0+5,9+5,8+6,4+5,7+3,2+6,3+5,6+3,0+3,2+5,5+4,2)*0,9*1,9+062,4*1,0*2,1 = 234,5
rys. 2.55 DN 160, DN 200 (4,5+9,1+8,6+3,8+7,6+5,4+5,8+11,2+6,3+12,8+6,7+7,8)*0,9*1,85+(28,6+280,6)*1,0*2,05 = 783,04
Rys. 2.56 DN 160, DN 200 (10,3+8,7+6,5+6,8+12,5+5,7+5,9+4,4+3,9+7,0+4,1+5,6+4,2)*0,9*2,05+(87,1+76,5)*1,0*2,05 = 493,31
, DN 200 (12,9+3,3+8,1+7,6+7,9+7,1+6,1+10,6+5,3+7,1+4,6+4,9+4,6)*0,9*1,77+93,4*1,0*2,17 = 346,21
Rys. 2.58, DN 200 (29,1+3,7+5,9+5,4+7,1+8,7+9,3+6,6+10,7+10,6+8,1)*0,8*2,2+44,4*0,9*2,2 = 273,06
Bronów , Ligota 213,7*0,9*1,58+107,5*1,0*2,05 = 524,26
minus mat. wbudowany -13788,61 = -13788,61
suma = 42271,89
|  |  | suma*0,8*0,8 | m3 | 27054.01
|  |  | razem | m3 | 27054.01
105 | KNR 2-01 0230/01 | ST-01/5.2.3 | Zasypanie wykopów pospółką spycharkami gąsienicowymi 74kW (100KM) I-III
Rys.2.1 DN 160 DN 200 (7,7+3,4+3,5+3,2+4,6+5,8+9,3+11,9+8,4+4,1+3,7+4,9+6,3+3,0)*0,9*2,85+(691,7+105,2)*1,0*3,05 = 2635,23
rys.2.2 DN 160, DN 200 (4,2+3,3+4,0+5,7+4,2+5,4+5,1+2,1+2,8+6,4+5,9+7,9+4,6)*0,9*1,85+(96,5+14,1)*1,0*2,05 = 329,29
Rys. 2.4 DN 160, DN 200 (4,45+8,10+6,55+12,2+7,05+10,08+8,2+6,45+4,0+4,15+2,95+10,2+5,55+6,6+4,0)*0,9*1,8+(349,9+345,85+119,55+27,35+95,85+151,24)*1,0*2,0 = 2342,34
Rys. 2.5 DN 160, DN 200 (20,4+4,95+5,65+4,78+4,95+7,4+4,28+5,3+6,5+5,54+5,45+6,1+2,55+3,8+4,4+4,3+4,8+13,45+6,5+3,45+8+5+4,93+4,9+4,94+4,85+2,98+4,3+3,45+12,8+4,1)*0,9*1,75+(313,0+97,46+43,0+229,46+120,05)*1,0*1,95 = 1856,85
rys.2.7 DN 160, DN 200 (8,0)*0,9*2,85+(515,0+707,0)*1,0*3,05 = 3747,62
rys.2.8 DN 160, DN 200 (5,0+4,0+4,0+5,0+5,0+6,0+6,0+6,0+4,0+5,0+6,0+5,0+3,0+3,0+5,0+5,0+6,0+7,0+8,0+2,0+6,0+9,0+7,0+3,0+5,0+2,0+7,0+5,0)*0,9*2,85+(31,0+36,0+65,0+62,0+117,0+9,0)*1,0*3,05 = 1345,36
Rys.2,9 , DN 160, DN 200 (8,0+8,0+6,0+4,0+6,0+6,0+5,0+7,0+6,0+8,0+14,0+6,0+3,0+7,0+3,0+6,0+7,0+9,0+21,0+6,0+5,0+6,0+7,0+18,0+6,0+12,0)*0,9*1,65+(177,0+73,0+74,0+161+55,0)*1,0*4,21 = 2570,4
Rys. 2.11 DN 160, DN 200 4,0*0,9*2,4+(289+511,0)*1,0*2,58 = 2072,64
rys.2.12 DN 160, DN 200 (13,0+6,0+10,0+4,0+5,0+7,0+5,0+5,0+4,0+5,0+6,0+7,0+5,0*4+6,0+5,0*2+3,0+5,0*3+6,0+9,0+6,0+5,0+6,0+8,0*3+4,0*2)*0,9*2,3+(63,0+41,0+7,0+16,0)*1,0*2,1 = 670,35
Rys 2.14 DN 160, DN 200 (12,0+7,0+4,0)*0,9*2,85+(507,0+271,0+201,0)*1,0*3,05 = 3044,95
Rys 2.15 DN160, DN 200 (5,0+8,0+5,0+4,0+6,0+5,0*3+7,0+14,0+3,0+14,0+10,0+9,0*3+2,0+5,0+5,0+4,0+4,0+2,0+2,0+5,0)*0,9*1,88+(40,0+253,0+44,0)*1,0*2,08 = 949,68
Rys.2.16 DN 160, DN 200 (5,0+6,0+7+8,0*3+13,0+4,0+3,+6,0+9,0+7,0+8,0+9,0+8,0+10,0+6,0+4,0+6,0+3,0)*0,9*2,55+(12,0+74,0+13,0)*1,0*2,75 = 588,96
Rys 2.18 DN200 1421,0*1,0*3,4 = 4831,4
rys. 2.19 DN 160, DN 200 (5,4+23,9)*0,9*2,46+(584,8+761,1)*1,0*2,66 = 3644,96
Rys.2.20 ,DN160, DN 200 (2,9+8,6+10,8+9,5+9,7+10,7+9,4+8,4+7,8+6,4+9,0+5,9+6,8+5,4+3,2+10,9+6,2)*0,9*2,56+(60,4+380,6)*1,0*2,96 = 1608,57
rys.2.21 DN 160, DN 21 (4,4+4,5+6,5+3,6+7,4+9,1+9,1+7,0+7,1+4,3)*0,9*2,23+(62,8+251,6)*1,0*2,63 = 953,31
Rys 2.22 DN 160 (4,3+10,9+5,6+7,3+3,5+8,2+8,1+8,7+6,5+25,6-11,41)*0,9*2,0+47,6*1,0*2,4 = 253,36
Rys. 2.23,DN 160, DN 200 (6,7+4,1+4,5+10,2+7+6,7+11,6+7,8+7,0)*0,9*1,8+(186,6+24,2)*1,0*3,25 = 791,37
Rys. 2.24 DN 160, DN 200 (3,5+18,7+9,5+9,8+5,4+11,2+4,4+4,5+19,3+4,5)*0,9*2,3+(40,6+38,7+33,2)*1,0*2,7 = 491,71
Rys. 2.25 DN 160, DN 200 (4,2+9,2+9,7+5,5+8,4+5,4+4,9+5+4,3+4,4)*0,9*2,0+144,2*1,0*2,4 = 455,88
Rys.2.26DN 160, DN 200 (12,4+12,3+11,8+2,6+6,3+5,3+6,1)*0,9*2,15+16,9*1,0*2,55 = 153
Rys.2.27 DN 160 (4,8+4,6+6,1+5,8+3,3+2,2)*0,9*2,05 = 49,45
Rys.2.28 DN 160, DN 200 (10,0+10,0+9+40,0+47+4,0+6,0+4,0+3,0+5,0+3,0+6,0+17,0+3,0+4,0+8,0+4,0)*0,9*1,98+(9,0+246,0+77,0+86,0)*1,0*2,38 = 1320,95
Rys. 2.29 DN 160, DN 200 (4,0+20,0+4,0+4,0+14,0+6,0+43,0+6,0+11+51,0+6+62,0+3,0+38,0+12,0+9,0+9,0+8,0+7,0)*0,9*1,88+(28,0+175,0+24,0+50,0+198,0)*1,0*2,28 = 1619,36
Rys. 2.30 DN 160, DN 200 (7,0+8,0+5,0+9,0+6,0+8,0+9,0+4,0+2,0+4,0+5,0+6,0+4,0+4,0+9,0+3,0+3,0+3,0+6,0)*0,9*1,66+163,0*1,0*2,28 = 528,51
Rys. 2.31 DN 160, DN 200 (61,0+47,0+9,0+4,0+4,0+9,0+9,0+8,0+7,0+8,0+72,0+4+9,0+8,0+7,0+4+8+11+11)*0,9*2,1+(300,0+27,0)*1,0*2,3 = 1319,1
rys. 2.32 DN 160, DN 200 (4,0+4,0+2,0+9,0+7,0+3,0+8,0+3,0+8+5,0+6,0+4,0+4,0+5,0+7,0+10,0+5,0+9,0+10,0)*0,9*1,62+(74,0+24,0+87,0+88,0)*1,0*2,35 = 806,3
Rys.2.33 DN 160, DN 200 (9,0+8,0+8,0+7,0+6,0+24,0+5,0+9,0+5,0+7,0*5+5,0+6,0+5,0*2)*0,9*2,35+(778,0+112,0)*1,0*2,55 = 2559,26
Rys 2.34 DN 160, DN 200 (17,0+4,0+5,0+6,0+7,0+4,0+6,0*3+4,0+5,0*3+8,0+4,0+7,0*3+8,0)*0,9*2,15+(45,0+96,0)*1,0*2,35 = 565,49
Rys. 2.35 DN 160, DN 200 (15,0+5,0+5,0+6,0+11,0+4,0+5,0+4,0+5,0+4,0+7,0+6,0*3+5,0+11,0+8,0+7,0+5,0)*0,9*1,95+(12,0+57,0+35,0+53,0+43,0+44,0)*1,0*2,05 = 719,58
rys. 2.36 DN 160, DN 200 (6,0*2+5,0+2,0+4,0+5,0*3+7,0+6,0*2+7,0+9,0+7,0+6,0+6,0+5,0+7,0+9,0)*0,9*2,42+(87+99,0+511,0)*1,0*2,62 = 2072,25
Rys. 2.37 DN 160, DN 200 (9,0+5,0+7,0+8,0+5,0+7,0+9,0*2+3,0+4,0+3,0+4,0+9,0+5,0+17,0+3,0+9,0+6,0+10,0)*0,9*1,7+(28,0+74,0+55,0)*1,0*1,9 = 500,26
Rys. 2.38 DN 160,DN 200 (7,0+10,0*2+12,0+6,0+2,0+9,0+8,0+4,0+9,0+6,0+10,0+4,0+6,0*2+5,0+41,0+7,0+21,0)*0,9*2,55+(185+62,0+50,0)*1,0*2,75 = 1236,73
Rys. 2.39, DN 160, DN 200 (5,0+6,0+4,0+17,0+4,0+7,0+6,0+4,0+7,0+4,0+6,0*2+4,0+7,0+5,0+4,0+5,0+5,0+5,0)*0,9*2,1+(53,0+79,0+87,0)*1,0*2,3 = 713,49
Rys.2.40 , DN 160,DN 200 (5,0+6,0*3+4,0*2+19+7,0+4,0+6,0+7,0*2+8,0+5,0+7,0+3,0+6,0+4,0)*0,9*1,86+(54,0+11,0+8,0)*1,0*2,06 = 341,22
RYS. 2.52 DN 160,DN 200 9,9*0,9*1,55+605,2*1,0*3,48 = 2119,91
Rys. 2.53 DN 160, DN 200 (15,1+13,3+5,9+9,5+5,8+7,1+7,5+6,1+5,0+5,1+5,7)*0,9*2,48+(213,4+310,8)*1,0*2,68 = 1597,03
Rys. 2.54 DN 160, DN 200 (2,7+3,0+5,9+5,8+6,4+5,7+3,2+6,3+5,6+3,0+3,2+5,5+4,2)*0,9*1,9+062,4*1,0*2,1 = 234,5
rys. 2.55 DN 160, DN 200 (4,5+9,1+8,6+3,8+7,6+5,4+5,8+11,2+6,3+12,8+6,7+7,8)*0,9*1,85+(28,6+280,6)*1,0*2,05 = 783,04
Rys. 2.56 DN 160, DN 200 (10,3+8,7+6,5+6,8+12,5+5,7+5,9+4,4+3,9+7,0+4,1+5,6+4,2)*0,9*2,05+(87,1+76,5)*1,0*2,05 = 493,31
, DN 200 (12,9+3,3+8,1+7,6+7,9+7,1+6,1+10,6+5,3+7,1+4,6+4,9+4,6)*0,9*1,77+93,4*1,0*2,17 = 346,21
Rys. 2.58, DN 200 (29,1+3,7+5,9+5,4+7,1+8,7+9,3+6,6+10,7+10,6+8,1)*0,8*2,2+44,4*0,9*2,2 = 273,06
Bronów , Ligota 213,7*0,9*1,58+107,5*1,0*2,05 = 524,26
minus mat. wbudowany -13778,61 = -13778,61
suma = 42281,89
|  |  | suma*0,8*0,2 | m3 | 6765.1
|  |  | razem | m3 | 6765.1
106 | KNR 2-01 0207/02 | ST-01/5.2.3 | Dowóz pospółki koparkami podsiębiernymi o pojemności łyżki 1,20m3 z transportem urobku samochodami samowyładowczymi 5-10t na odległość do 10,0km
Rys.2.1 DN 160 DN 200 (7,7+3,4+3,5+3,2+4,6+5,8+9,3+11,9+8,4+4,1+3,7+4,9+6,3+3,0)*0,9*2,85+(691,7+105,2)*1,0*3,05 = 2635,23
rys.2.2 DN 160, DN 200 (4,2+3,3+4,0+5,7+4,2+5,4+5,1+2,1+2,8+6,4+5,9+7,9+4,6)*0,9*1,85+(96,5+14,1)*1,0*2,05 = 329,29
Rys. 2.4 DN 160, DN 200 (4,45+8,10+6,55+12,2+7,05+10,08+8,2+6,45+4,0+4,15+2,95+10,2+5,55+6,6+4,0)*0,9*1,8+(349,9+345,85+119,55+27,35+95,85+151,24)*1,0*2,0 = 2342,34
Rys. 2.5 DN 160, DN 200 (20,4+4,95+5,65+4,78+4,95+7,4+4,28+5,3+6,5+5,54+5,45+6,1+2,55+3,8+4,4+4,3+4,8+13,45+6,5+3,45+8+5+4,93+4,9+4,94+4,85+2,98+4,3+3,45+12,8+4,1)*0,9*1,75+(313,0+97,46+43,0+229,46+120,05)*1,0*1,95 = 1856,85
rys.2.7 DN 160, DN 200 (8,0)*0,9*2,85+(515,0+707,0)*1,0*3,05 = 3747,62
rys.2.8 DN 160, DN 200 (5,0+4,0+4,0+5,0+5,0+6,0+6,0+6,0+4,0+5,0+6,0+5,0+3,0+3,0+5,0+5,0+6,0+7,0+8,0+2,0+6,0+9,0+7,0+3,0+5,0+2,0+7,0+5,0)*0,9*2,85+(31,0+36,0+65,0+62,0+117,0+9,0)*1,0*3,05 = 1345,36
Rys.2,9 , DN 160, DN 200 (8,0+8,0+6,0+4,0+6,0+6,0+5,0+7,0+6,0+8,0+14,0+6,0+3,0+7,0+3,0+6,0+7,0+9,0+21,0+6,0+5,0+6,0+7,0+18,0+6,0+12,0)*0,9*1,65+(177,0+73,0+74,0+161+55,0)*1,0*4,21 = 2570,4
Rys. 2.11 DN 160, DN 200 4,0*0,9*2,4+(289+511,0)*1,0*2,58 = 2072,64
rys.2.12 DN 160, DN 200 (13,0+6,0+10,0+4,0+5,0+7,0+5,0+5,0+4,0+5,0+6,0+7,0+5,0*4+6,0+5,0*2+3,0+5,0*3+6,0+9,0+6,0+5,0+6,0+8,0*3+4,0*2)*0,9*2,3+(63,0+41,0+7,0+16,0)*1,0*2,1 = 670,35
Rys 2.14 DN 160, DN 200 (12,0+7,0+4,0)*0,9*2,85+(507,0+271,0+201,0)*1,0*3,05 = 3044,95
Rys 2.15 DN160, DN 200 (5,0+8,0+5,0+4,0+6,0+5,0*3+7,0+14,0+3,0+14,0+10,0+9,0*3+2,0+5,0+5,0+4,0+4,0+2,0+2,0+5,0)*0,9*1,88+(40,0+253,0+44,0)*1,0*2,08 = 949,68
Rys.2.16 DN 160, DN 200 (5,0+6,0+7+8,0*3+13,0+4,0+3,+6,0+9,0+7,0+8,0+9,0+8,0+10,0+6,0+4,0+6,0+3,0)*0,9*2,55+(12,0+74,0+13,0)*1,0*2,75 = 588,96
Rys 2.18 DN200 1421,0*1,0*3,4 = 4831,4
rys. 2.19 DN 160, DN 200 (5,4+23,9)*0,9*2,46+(584,8+761,1)*1,0*2,66 = 3644,96
Rys.2.20 ,DN160, DN 200 (2,9+8,6+10,8+9,5+9,7+10,7+9,4+8,4+7,8+6,4+9,0+5,9+6,8+5,4+3,2+10,9+6,2)*0,9*2,56+(60,4+380,6)*1,0*2,96 = 1608,57
rys.2.21 DN 160, DN 21 (4,4+4,5+6,5+3,6+7,4+9,1+9,1+7,0+7,1+4,3)*0,9*2,23+(62,8+251,6)*1,0*2,63 = 953,31
Rys 2.22 DN 160 (4,3+10,9+5,6+7,3+3,5+8,2+8,1+8,7+6,5+25,6-11,41)*0,9*2,0+47,6*1,0*2,4 = 253,36
Rys. 2.23,DN 160, DN 200 (6,7+4,1+4,5+10,2+7+6,7+11,6+7,8+7,0)*0,9*1,8+(186,6+24,2)*1,0*3,25 = 791,37
Rys. 2.24 DN 160, DN 200 (3,5+18,7+9,5+9,8+5,4+11,2+4,4+4,5+19,3+4,5)*0,9*2,3+(40,6+38,7+33,2)*1,0*2,7 = 491,71
Rys. 2.25 DN 160, DN 200 (4,2+9,2+9,7+5,5+8,4+5,4+4,9+5+4,3+4,4)*0,9*2,0+144,2*1,0*2,4 = 455,88
Rys.2.26DN 160, DN 200 (12,4+12,3+11,8+2,6+6,3+5,3+6,1)*0,9*2,15+16,9*1,0*2,55 = 153
Rys.2.27 DN 160 (4,8+4,6+6,1+5,8+3,3+2,2)*0,9*2,05 = 49,45
Rys.2.28 DN 160, DN 200 (10,0+10,0+9+40,0+47+4,0+6,0+4,0+3,0+5,0+3,0+6,0+17,0+3,0+4,0+8,0+4,0)*0,9*1,98+(9,0+246,0+77,0+86,0)*1,0*2,38 = 1320,95
Rys. 2.29 DN 160, DN 200 (4,0+20,0+4,0+4,0+14,0+6,0+43,0+6,0+11+51,0+6+62,0+3,0+38,0+12,0+9,0+9,0+8,0+7,0)*0,9*1,88+(28,0+175,0+24,0+50,0+198,0)*1,0*2,28 = 1619,36
Rys. 2.30 DN 160, DN 200 (7,0+8,0+5,0+9,0+6,0+8,0+9,0+4,0+2,0+4,0+5,0+6,0+4,0+4,0+9,0+3,0+3,0+3,0+6,0)*0,9*1,66+163,0*1,0*2,28 = 528,51
Rys. 2.31 DN 160, DN 200 (61,0+47,0+9,0+4,0+4,0+9,0+9,0+8,0+7,0+8,0+72,0+4+9,0+8,0+7,0+4+8+11+11)*0,9*2,1+(300,0+27,0)*1,0*2,3 = 1319,1
rys. 2.32 DN 160, DN 200 (4,0+4,0+2,0+9,0+7,0+3,0+8,0+3,0+8+5,0+6,0+4,0+4,0+5,0+7,0+10,0+5,0+9,0+10,0)*0,9*1,62+(74,0+24,0+87,0+88,0)*1,0*2,35 = 806,3
Rys.2.33 DN 160, DN 200 (9,0+8,0+8,0+7,0+6,0+24,0+5,0+9,0+5,0+7,0*5+5,0+6,0+5,0*2)*0,9*2,35+(778,0+112,0)*1,0*2,55 = 2559,26
Rys 2.34 DN 160, DN 200 (17,0+4,0+5,0+6,0+7,0+4,0+6,0*3+4,0+5,0*3+8,0+4,0+7,0*3+8,0)*0,9*2,15+(45,0+96,0)*1,0*2,35 = 565,49
Rys. 2.35 DN 160, DN 200 (15,0+5,0+5,0+6,0+11,0+4,0+5,0+4,0+5,0+4,0+7,0+6,0*3+5,0+11,0+8,0+7,0+5,0)*0,9*1,95+(12,0+57,0+35,0+53,0+43,0+44,0)*1,0*2,05 = 719,58
rys. 2.36 DN 160, DN 200 (6,0*2+5,0+2,0+4,0+5,0*3+7,0+6,0*2+7,0+9,0+7,0+6,0+6,0+5,0+7,0+9,0)*0,9*2,42+(87+99,0+511,0)*1,0*2,62 = 2072,25
Rys. 2.37 DN 160, DN 200 (9,0+5,0+7,0+8,0+5,0+7,0+9,0*2+3,0+4,0+3,0+4,0+9,0+5,0+17,0+3,0+9,0+6,0+10,0)*0,9*1,7+(28,0+74,0+55,0)*1,0*1,9 = 500,26
Rys. 2.38 DN 160,DN 200 (7,0+10,0*2+12,0+6,0+2,0+9,0+8,0+4,0+9,0+6,0+10,0+4,0+6,0*2+5,0+41,0+7,0+21,0)*0,9*2,55+(185+62,0+50,0)*1,0*2,75 = 1236,73
Rys. 2.39, DN 160, DN 200 (5,0+6,0+4,0+17,0+4,0+7,0+6,0+4,0+7,0+4,0+6,0*2+4,0+7,0+5,0+4,0+5,0+5,0+5,0)*0,9*2,1+(53,0+79,0+87,0)*1,0*2,3 = 713,49
Rys.2.40 , DN 160,DN 200 (5,0+6,0*3+4,0*2+19+7,0+4,0+6,0+7,0*2+8,0+5,0+7,0+3,0+6,0+4,0)*0,9*1,86+(54,0+11,0+8,0)*1,0*2,06 = 341,22
RYS. 2.52 DN 160,DN 200 9,9*0,9*1,55+605,2*1,0*3,48 = 2119,91
Rys. 2.53 DN 160, DN 200 (15,1+13,3+5,9+9,5+5,8+7,1+7,5+6,1+5,0+5,1+5,7)*0,9*2,48+(213,4+310,8)*1,0*2,68 = 1597,03
Rys. 2.54 DN 160, DN 200 (2,7+3,0+5,9+5,8+6,4+5,7+3,2+6,3+5,6+3,0+3,2+5,5+4,2)*0,9*1,9+062,4*1,0*2,1 = 234,5
rys. 2.55 DN 160, DN 200 (4,5+9,1+8,6+3,8+7,6+5,4+5,8+11,2+6,3+12,8+6,7+7,8)*0,9*1,85+(28,6+280,6)*1,0*2,05 = 783,04
Rys. 2.56 DN 160, DN 200 (10,3+8,7+6,5+6,8+12,5+5,7+5,9+4,4+3,9+7,0+4,1+5,6+4,2)*0,9*2,05+(87,1+76,5)*1,0*2,05 = 493,31
, DN 200 (12,9+3,3+8,1+7,6+7,9+7,1+6,1+10,6+5,3+7,1+4,6+4,9+4,6)*0,9*1,77+93,4*1,0*2,17 = 346,21
Rys. 2.58, DN 200 (29,1+3,7+5,9+5,4+7,1+8,7+9,3+6,6+10,7+10,6+8,1)*0,8*2,2+44,4*0,9*2,2 = 273,06
Bronów , Ligota 213,7*0,9*1,58+107,5*1,0*2,05 = 524,26
minus mat. wbudowany -13778,61 = -13778,61
suma = 42281,89
|  |  | suma*0,8*0,2 | m3 | 6765.1
|  |  | razem | m3 | 6765.1
107 | KNR 2-01 0214/04 | ST-01/5.2.3 | Nakłady uzupełniające do tablic 0201-0213 za każde dalsze rozpoczęte 0,5km odległości transportu gruntu kategorii III-IV samochodami samowyładowczymi do 5t na odległość ponad 1km po drogach utwardzonych (Krotność= 18)
Rys.2.1 DN 160 DN 200 (7,7+3,4+3,5+3,2+4,6+5,8+9,3+11,9+8,4+4,1+3,7+4,9+6,3+3,0)*0,9*2,85+(691,7+105,2)*1,0*3,05 = 2635,23
rys.2.2 DN 160, DN 200 (4,2+3,3+4,0+5,7+4,2+5,4+5,1+2,1+2,8+6,4+5,9+7,9+4,6)*0,9*1,85+(96,5+14,1)*1,0*2,05 = 329,29
Rys. 2.4 DN 160, DN 200 (4,45+8,10+6,55+12,2+7,05+10,08+8,2+6,45+4,0+4,15+2,95+10,2+5,55+6,6+4,0)*0,9*1,8+(349,9+345,85+119,55+27,35+95,85+151,24)*1,0*2,0 = 2342,34
Rys. 2.5 DN 160, DN 200 (20,4+4,95+5,65+4,78+4,95+7,4+4,28+5,3+6,5+5,54+5,45+6,1+2,55+3,8+4,4+4,3+4,8+13,45+6,5+3,45+8+5+4,93+4,9+4,94+4,85+2,98+4,3+3,45+12,8+4,1)*0,9*1,75+(313,0+97,46+43,0+229,46+120,05)*1,0*1,95 = 1856,85
rys.2.7 DN 160, DN 200 (8,0)*0,9*2,85+(515,0+707,0)*1,0*3,05 = 3747,62
rys.2.8 DN 160, DN 200 (5,0+4,0+4,0+5,0+5,0+6,0+6,0+6,0+4,0+5,0+6,0+5,0+3,0+3,0+5,0+5,0+6,0+7,0+8,0+2,0+6,0+9,0+7,0+3,0+5,0+2,0+7,0+5,0)*0,9*2,85+(31,0+36,0+65,0+62,0+117,0+9,0)*1,0*3,05 = 1345,36
Rys.2,9 , DN 160, DN 200 (8,0+8,0+6,0+4,0+6,0+6,0+5,0+7,0+6,0+8,0+14,0+6,0+3,0+7,0+3,0+6,0+7,0+9,0+21,0+6,0+5,0+6,0+7,0+18,0+6,0+12,0)*0,9*1,65+(177,0+73,0+74,0+161+55,0)*1,0*4,21 = 2570,4
Rys. 2.11 DN 160, DN 200 4,0*0,9*2,4+(289+511,0)*1,0*2,58 = 2072,64
rys.2.12 DN 160, DN 200 (13,0+6,0+10,0+4,0+5,0+7,0+5,0+5,0+4,0+5,0+6,0+7,0+5,0*4+6,0+5,0*2+3,0+5,0*3+6,0+9,0+6,0+5,0+6,0+8,0*3+4,0*2)*0,9*2,3+(63,0+41,0+7,0+16,0)*1,0*2,1 = 670,35
Rys 2.14 DN 160, DN 200 (12,0+7,0+4,0)*0,9*2,85+(507,0+271,0+201,0)*1,0*3,05 = 3044,95
Rys 2.15 DN160, DN 200 (5,0+8,0+5,0+4,0+6,0+5,0*3+7,0+14,0+3,0+14,0+10,0+9,0*3+2,0+5,0+5,0+4,0+4,0+2,0+2,0+5,0)*0,9*1,88+(40,0+253,0+44,0)*1,0*2,08 = 949,68
Rys.2.16 DN 160, DN 200 (5,0+6,0+7+8,0*3+13,0+4,0+3,+6,0+9,0+7,0+8,0+9,0+8,0+10,0+6,0+4,0+6,0+3,0)*0,9*2,55+(12,0+74,0+13,0)*1,0*2,75 = 588,96
Rys 2.18 DN200 1421,0*1,0*3,4 = 4831,4
rys. 2.19 DN 160, DN 200 (5,4+23,9)*0,9*2,46+(584,8+761,1)*1,0*2,66 = 3644,96
Rys.2.20 ,DN160, DN 200 (2,9+8,6+10,8+9,5+9,7+10,7+9,4+8,4+7,8+6,4+9,0+5,9+6,8+5,4+3,2+10,9+6,2)*0,9*2,56+(60,4+380,6)*1,0*2,96 = 1608,57
rys.2.21 DN 160, DN 21 (4,4+4,5+6,5+3,6+7,4+9,1+9,1+7,0+7,1+4,3)*0,9*2,23+(62,8+251,6)*1,0*2,63 = 953,31
Rys 2.22 DN 160 (4,3+10,9+5,6+7,3+3,5+8,2+8,1+8,7+6,5+25,6-11,41)*0,9*2,0+47,6*1,0*2,4 = 253,36
Rys. 2.23,DN 160, DN 200 (6,7+4,1+4,5+10,2+7+6,7+11,6+7,8+7,0)*0,9*1,8+(186,6+24,2)*1,0*3,25 = 791,37
Rys. 2.24 DN 160, DN 200 (3,5+18,7+9,5+9,8+5,4+11,2+4,4+4,5+19,3+4,5)*0,9*2,3+(40,6+38,7+33,2)*1,0*2,7 = 491,71
Rys. 2.25 DN 160, DN 200 (4,2+9,2+9,7+5,5+8,4+5,4+4,9+5+4,3+4,4)*0,9*2,0+144,2*1,0*2,4 = 455,88
Rys.2.26DN 160, DN 200 (12,4+12,3+11,8+2,6+6,3+5,3+6,1)*0,9*2,15+16,9*1,0*2,55 = 153
Rys.2.27 DN 160 (4,8+4,6+6,1+5,8+3,3+2,2)*0,9*2,05 = 49,45
Rys.2.28 DN 160, DN 200 (10,0+10,0+9+40,0+47+4,0+6,0+4,0+3,0+5,0+3,0+6,0+17,0+3,0+4,0+8,0+4,0)*0,9*1,98+(9,0+246,0+77,0+86,0)*1,0*2,38 = 1320,95
Rys. 2.29 DN 160, DN 200 (4,0+20,0+4,0+4,0+14,0+6,0+43,0+6,0+11+51,0+6+62,0+3,0+38,0+12,0+9,0+9,0+8,0+7,0)*0,9*1,88+(28,0+175,0+24,0+50,0+198,0)*1,0*2,28 = 1619,36
Rys. 2.30 DN 160, DN 200 (7,0+8,0+5,0+9,0+6,0+8,0+9,0+4,0+2,0+4,0+5,0+6,0+4,0+4,0+9,0+3,0+3,0+3,0+6,0)*0,9*1,66+163,0*1,0*2,28 = 528,51
Rys. 2.31 DN 160, DN 200 (61,0+47,0+9,0+4,0+4,0+9,0+9,0+8,0+7,0+8,0+72,0+4+9,0+8,0+7,0+4+8+11+11)*0,9*2,1+(300,0+27,0)*1,0*2,3 = 1319,1
rys. 2.32 DN 160, DN 200 (4,0+4,0+2,0+9,0+7,0+3,0+8,0+3,0+8+5,0+6,0+4,0+4,0+5,0+7,0+10,0+5,0+9,0+10,0)*0,9*1,62+(74,0+24,0+87,0+88,0)*1,0*2,35 = 806,3
Rys.2.33 DN 160, DN 200 (9,0+8,0+8,0+7,0+6,0+24,0+5,0+9,0+5,0+7,0*5+5,0+6,0+5,0*2)*0,9*2,35+(778,0+112,0)*1,0*2,55 = 2559,26
Rys 2.34 DN 160, DN 200 (17,0+4,0+5,0+6,0+7,0+4,0+6,0*3+4,0+5,0*3+8,0+4,0+7,0*3+8,0)*0,9*2,15+(45,0+96,0)*1,0*2,35 = 565,49
Rys. 2.35 DN 160, DN 200 (15,0+5,0+5,0+6,0+11,0+4,0+5,0+4,0+5,0+4,0+7,0+6,0*3+5,0+11,0+8,0+7,0+5,0)*0,9*1,95+(12,0+57,0+35,0+53,0+43,0+44,0)*1,0*2,05 = 719,58
rys. 2.36 DN 160, DN 200 (6,0*2+5,0+2,0+4,0+5,0*3+7,0+6,0*2+7,0+9,0+7,0+6,0+6,0+5,0+7,0+9,0)*0,9*2,42+(87+99,0+511,0)*1,0*2,62 = 2072,25
Rys. 2.37 DN 160, DN 200 (9,0+5,0+7,0+8,0+5,0+7,0+9,0*2+3,0+4,0+3,0+4,0+9,0+5,0+17,0+3,0+9,0+6,0+10,0)*0,9*1,7+(28,0+74,0+55,0)*1,0*1,9 = 500,26
Rys. 2.38 DN 160,DN 200 (7,0+10,0*2+12,0+6,0+2,0+9,0+8,0+4,0+9,0+6,0+10,0+4,0+6,0*2+5,0+41,0+7,0+21,0)*0,9*2,55+(185+62,0+50,0)*1,0*2,75 = 1236,73
Rys. 2.39, DN 160, DN 200 (5,0+6,0+4,0+17,0+4,0+7,0+6,0+4,0+7,0+4,0+6,0*2+4,0+7,0+5,0+4,0+5,0+5,0+5,0)*0,9*2,1+(53,0+79,0+87,0)*1,0*2,3 = 713,49
Rys.2.40 , DN 160,DN 200 (5,0+6,0*3+4,0*2+19+7,0+4,0+6,0+7,0*2+8,0+5,0+7,0+3,0+6,0+4,0)*0,9*1,86+(54,0+11,0+8,0)*1,0*2,06 = 341,22
RYS. 2.52 DN 160,DN 200 9,9*0,9*1,55+605,2*1,0*3,48 = 2119,91
Rys. 2.53 DN 160, DN 200 (15,1+13,3+5,9+9,5+5,8+7,1+7,5+6,1+5,0+5,1+5,7)*0,9*2,48+(213,4+310,8)*1,0*2,68 = 1597,03
Rys. 2.54 DN 160, DN 200 (2,7+3,0+5,9+5,8+6,4+5,7+3,2+6,3+5,6+3,0+3,2+5,5+4,2)*0,9*1,9+062,4*1,0*2,1 = 234,5
rys. 2.55 DN 160, DN 200 (4,5+9,1+8,6+3,8+7,6+5,4+5,8+11,2+6,3+12,8+6,7+7,8)*0,9*1,85+(28,6+280,6)*1,0*2,05 = 783,04
Rys. 2.56 DN 160, DN 200 (10,3+8,7+6,5+6,8+12,5+5,7+5,9+4,4+3,9+7,0+4,1+5,6+4,2)*0,9*2,05+(87,1+76,5)*1,0*2,05 = 493,31
, DN 200 (12,9+3,3+8,1+7,6+7,9+7,1+6,1+10,6+5,3+7,1+4,6+4,9+4,6)*0,9*1,77+93,4*1,0*2,17 = 346,21
Rys. 2.58, DN 200 (29,1+3,7+5,9+5,4+7,1+8,7+9,3+6,6+10,7+10,6+8,1)*0,8*2,2+44,4*0,9*2,2 = 273,06
Bronów , Ligota 213,7*0,9*1,58+107,5*1,0*2,05 = 524,26
minus mat. wbudowany -13778,61 = -13778,61
suma = 42281,89
|  |  | suma*0,8*0,2 | m3 | 6765.1
|  |  | razem | m3 | 6765.1
108 | KNR 2-01 0320/05 | ST-01/5.2.3 | Zasypywanie wykopów liniowych o ścianach pionowych szerokości 0,8-1,5m i głębokości do 3m w gruncie kategorii III-IV
Rys.2.1 DN 160 DN 200 (7,7+3,4+3,5+3,2+4,6+5,8+9,3+11,9+8,4+4,1+3,7+4,9+6,3+3,0)*0,9*2,85+(691,7+105,2)*1,0*3,05 = 2635,23
rys.2.2 DN 160, DN 200 (4,2+3,3+4,0+5,7+4,2+5,4+5,1+2,1+2,8+6,4+5,9+7,9+4,6)*0,9*1,85+(96,5+14,1)*1,0*2,05 = 329,29
Rys. 2.4 DN 160, DN 200 (4,45+8,10+6,55+12,2+7,05+10,08+8,2+6,45+4,0+4,15+2,95+10,2+5,55+6,6+4,0)*0,9*1,8+(349,9+345,85+119,55+27,35+95,85+151,24)*1,0*2,0 = 2342,34
Rys. 2.5 DN 160, DN 200 (20,4+4,95+5,65+4,78+4,95+7,4+4,28+5,3+6,5+5,54+5,45+6,1+2,55+3,8+4,4+4,3+4,8+13,45+6,5+3,45+8+5+4,93+4,9+4,94+4,85+2,98+4,3+3,45+12,8+4,1)*0,9*1,75+(313,0+97,46+43,0+229,46+120,05)*1,0*1,95 = 1856,85
rys.2.7 DN 160, DN 200 (8,0)*0,9*2,85+(515,0+707,0)*1,0*3,05 = 3747,62
rys.2.8 DN 160, DN 200 (5,0+4,0+4,0+5,0+5,0+6,0+6,0+6,0+4,0+5,0+6,0+5,0+3,0+3,0+5,0+5,0+6,0+7,0+8,0+2,0+6,0+9,0+7,0+3,0+5,0+2,0+7,0+5,0)*0,9*2,85+(31,0+36,0+65,0+62,0+117,0+9,0)*1,0*3,05 = 1345,36
Rys.2,9 , DN 160, DN 200 (8,0+8,0+6,0+4,0+6,0+6,0+5,0+7,0+6,0+8,0+14,0+6,0+3,0+7,0+3,0+6,0+7,0+9,0+21,0+6,0+5,0+6,0+7,0+18,0+6,0+12,0)*0,9*1,65+(177,0+73,0+74,0+161+55,0)*1,0*4,21 = 2570,4
Rys. 2.11 DN 160, DN 200 4,0*0,9*2,4+(289+511,0)*1,0*2,58 = 2072,64
rys.2.12 DN 160, DN 200 (13,0+6,0+10,0+4,0+5,0+7,0+5,0+5,0+4,0+5,0+6,0+7,0+5,0*4+6,0+5,0*2+3,0+5,0*3+6,0+9,0+6,0+5,0+6,0+8,0*3+4,0*2)*0,9*2,3+(63,0+41,0+7,0+16,0)*1,0*2,1 = 670,35
Rys 2.14 DN 160, DN 200 (12,0+7,0+4,0)*0,9*2,85+(507,0+271,0+201,0)*1,0*3,05 = 3044,95
Rys 2.15 DN160, DN 200 (5,0+8,0+5,0+4,0+6,0+5,0*3+7,0+14,0+3,0+14,0+10,0+9,0*3+2,0+5,0+5,0+4,0+4,0+2,0+2,0+5,0)*0,9*1,88+(40,0+253,0+44,0)*1,0*2,08 = 949,68
Rys.2.16 DN 160, DN 200 (5,0+6,0+7+8,0*3+13,0+4,0+3,+6,0+9,0+7,0+8,0+9,0+8,0+10,0+6,0+4,0+6,0+3,0)*0,9*2,55+(12,0+74,0+13,0)*1,0*2,75 = 588,96
Rys 2.18 DN200 1421,0*1,0*3,4 = 4831,4
rys. 2.19 DN 160, DN 200 (5,4+23,9)*0,9*2,46+(584,8+761,1)*1,0*2,66 = 3644,96
Rys.2.20 ,DN160, DN 200 (2,9+8,6+10,8+9,5+9,7+10,7+9,4+8,4+7,8+6,4+9,0+5,9+6,8+5,4+3,2+10,9+6,2)*0,9*2,56+(60,4+380,6)*1,0*2,96 = 1608,57
rys.2.21 DN 160, DN 21 (4,4+4,5+6,5+3,6+7,4+9,1+9,1+7,0+7,1+4,3)*0,9*2,23+(62,8+251,6)*1,0*2,63 = 953,31
Rys 2.22 DN 160 (4,3+10,9+5,6+7,3+3,5+8,2+8,1+8,7+6,5+25,6-11,41)*0,9*2,0+47,6*1,0*2,4 = 253,36
Rys. 2.23,DN 160, DN 200 (6,7+4,1+4,5+10,2+7+6,7+11,6+7,8+7,0)*0,9*1,8+(186,6+24,2)*1,0*3,25 = 791,37
Rys. 2.24 DN 160, DN 200 (3,5+18,7+9,5+9,8+5,4+11,2+4,4+4,5+19,3+4,5)*0,9*2,3+(40,6+38,7+33,2)*1,0*2,7 = 491,71
Rys. 2.25 DN 160, DN 200 (4,2+9,2+9,7+5,5+8,4+5,4+4,9+5+4,3+4,4)*0,9*2,0+144,2*1,0*2,4 = 455,88
Rys.2.26DN 160, DN 200 (12,4+12,3+11,8+2,6+6,3+5,3+6,1)*0,9*2,15+16,9*1,0*2,55 = 153
Rys.2.27 DN 160 (4,8+4,6+6,1+5,8+3,3+2,2)*0,9*2,05 = 49,45
Rys.2.28 DN 160, DN 200 (10,0+10,0+9+40,0+47+4,0+6,0+4,0+3,0+5,0+3,0+6,0+17,0+3,0+4,0+8,0+4,0)*0,9*1,98+(9,0+246,0+77,0+86,0)*1,0*2,38 = 1320,95
Rys. 2.29 DN 160, DN 200 (4,0+20,0+4,0+4,0+14,0+6,0+43,0+6,0+11+51,0+6+62,0+3,0+38,0+12,0+9,0+9,0+8,0+7,0)*0,9*1,88+(28,0+175,0+24,0+50,0+198,0)*1,0*2,28 = 1619,36
Rys. 2.30 DN 160, DN 200 (7,0+8,0+5,0+9,0+6,0+8,0+9,0+4,0+2,0+4,0+5,0+6,0+4,0+4,0+9,0+3,0+3,0+3,0+6,0)*0,9*1,66+163,0*1,0*2,28 = 528,51
Rys. 2.31 DN 160, DN 200 (61,0+47,0+9,0+4,0+4,0+9,0+9,0+8,0+7,0+8,0+72,0+4+9,0+8,0+7,0+4+8+11+11)*0,9*2,1+(300,0+27,0)*1,0*2,3 = 1319,1
rys. 2.32 DN 160, DN 200 (4,0+4,0+2,0+9,0+7,0+3,0+8,0+3,0+8+5,0+6,0+4,0+4,0+5,0+7,0+10,0+5,0+9,0+10,0)*0,9*1,62+(74,0+24,0+87,0+88,0)*1,0*2,35 = 806,3
Rys.2.33 DN 160, DN 200 (9,0+8,0+8,0+7,0+6,0+24,0+5,0+9,0+5,0+7,0*5+5,0+6,0+5,0*2)*0,9*2,35+(778,0+112,0)*1,0*2,55 = 2559,26
Rys 2.34 DN 160, DN 200 (17,0+4,0+5,0+6,0+7,0+4,0+6,0*3+4,0+5,0*3+8,0+4,0+7,0*3+8,0)*0,9*2,15+(45,0+96,0)*1,0*2,35 = 565,49
Rys. 2.35 DN 160, DN 200 (15,0+5,0+5,0+6,0+11,0+4,0+5,0+4,0+5,0+4,0+7,0+6,0*3+5,0+11,0+8,0+7,0+5,0)*0,9*1,95+(12,0+57,0+35,0+53,0+43,0+44,0)*1,0*2,05 = 719,58
rys. 2.36 DN 160, DN 200 (6,0*2+5,0+2,0+4,0+5,0*3+7,0+6,0*2+7,0+9,0+7,0+6,0+6,0+5,0+7,0+9,0)*0,9*2,42+(87+99,0+511,0)*1,0*2,62 = 2072,25
Rys. 2.37 DN 160, DN 200 (9,0+5,0+7,0+8,0+5,0+7,0+9,0*2+3,0+4,0+3,0+4,0+9,0+5,0+17,0+3,0+9,0+6,0+10,0)*0,9*1,7+(28,0+74,0+55,0)*1,0*1,9 = 500,26
Rys. 2.38 DN 160,DN 200 (7,0+10,0*2+12,0+6,0+2,0+9,0+8,0+4,0+9,0+6,0+10,0+4,0+6,0*2+5,0+41,0+7,0+21,0)*0,9*2,55+(185+62,0+50,0)*1,0*2,75 = 1236,73
Rys. 2.39, DN 160, DN 200 (5,0+6,0+4,0+17,0+4,0+7,0+6,0+4,0+7,0+4,0+6,0*2+4,0+7,0+5,0+4,0+5,0+5,0+5,0)*0,9*2,1+(53,0+79,0+87,0)*1,0*2,3 = 713,49
Rys.2.40 , DN 160,DN 200 (5,0+6,0*3+4,0*2+19+7,0+4,0+6,0+7,0*2+8,0+5,0+7,0+3,0+6,0+4,0)*0,9*1,86+(54,0+11,0+8,0)*1,0*2,06 = 341,22
RYS. 2.52 DN 160,DN 200 9,9*0,9*1,55+605,2*1,0*3,48 = 2119,91
Rys. 2.53 DN 160, DN 200 (15,1+13,3+5,9+9,5+5,8+7,1+7,5+6,1+5,0+5,1+5,7)*0,9*2,48+(213,4+310,8)*1,0*2,68 = 1597,03
Rys. 2.54 DN 160, DN 200 (2,7+3,0+5,9+5,8+6,4+5,7+3,2+6,3+5,6+3,0+3,2+5,5+4,2)*0,9*1,9+062,4*1,0*2,1 = 234,5
rys. 2.55 DN 160, DN 200 (4,5+9,1+8,6+3,8+7,6+5,4+5,8+11,2+6,3+12,8+6,7+7,8)*0,9*1,85+(28,6+280,6)*1,0*2,05 = 783,04
Rys. 2.56 DN 160, DN 200 (10,3+8,7+6,5+6,8+12,5+5,7+5,9+4,4+3,9+7,0+4,1+5,6+4,2)*0,9*2,05+(87,1+76,5)*1,0*2,05 = 493,31
, DN 200 (12,9+3,3+8,1+7,6+7,9+7,1+6,1+10,6+5,3+7,1+4,6+4,9+4,6)*0,9*1,77+93,4*1,0*2,17 = 346,21
Rys. 2.58, DN 200 (29,1+3,7+5,9+5,4+7,1+8,7+9,3+6,6+10,7+10,6+8,1)*0,8*2,2+44,4*0,9*2,2 = 273,06
Bronów , Ligota 213,7*0,9*1,58+107,5*1,0*2,05 = 524,26
minus mat. wbudowany -13788,61 = -13788,61
suma = 42271,89
|  |  | suma*0,2 | m3 | 8454.38
|  |  | razem | m3 | 8454.38
109 | KNR 2-01 0236/03 | ST-01/5.2.3 | Zagęszczenie nasypów zagęszczarkami, grunt sypki kategorii I-III
|  |  | jak poz. 104 42271,89 | m3 | 42271.89
|  | ST-02/5.2.1 | 2.1.2.2. Roboty montażowe
110 | KNR 2-18w 0511/03 | ST-01/5.2.3 | Podłoża pod kanały i obiekty z materiałów sypkich o grubości 20cm
|  |  | dn 160 4683,9*0,8*0,20 | m3 | 749.42
|  |  | dn 200 17666,1*0,8*0,20 | m3 | 2826.58
|  |  | razem | m3 | 3576
111 | KNR 2-28 0503/01 | ST-02/5.2.1 | Rury kanalizacyjne z PVC SN8 SDR 34 kielichowe o średnicy nominalnej 160mm
|  |  | Rys.2.1 DN 160 (7,7+3,4+3,5+3,2+4,6+5,8+9,3+11,9+8,4+4,1+3,7+4,9+6,3) | m | 76.8
|  |  | rys.2.2 DN 160 (4,2+3,3+4,0+5,7+4,2+5,4+5,1+2,1+2,8+6,4+5,9+7,9+4,6) | m | 61.6
|  |  | Rys. 2.4 DN 160 (4,45+8,10+6,55+12,2+7,05+10,08+8,2+6,45+4,0+4,15+2,95+10,2+5,55) | m | 89.93
|  |  | Rys. 2.5 DN 160 (20,4+4,95+5,65+4,78+4,95+7,4+4,28+5,3+6,5+5,54+5,45+6,1+2,55+3,8+4,4+4,3+4,8+13,45+6,5+3,45+8+5+4,93+4,9+4,94+4,85+2,98+4,3+3,45+12,8+4,1) | m | 184.8
|  |  | rys.2.7 DN 160 (8,0) | m | 8
|  |  | rys.2.8 DN 160 (5,0+4,0+4,0+5,0+5,0+6,0+6,0+6,0+4,0+5,0+6,0+5,0+3,0+3,0+5,0+5,0+6,0+7,0+8,0+2,0+6,0+9,0+7,0+3,0+5,0+2,0+7,0+5,0) | m | 144
|  |  | Rys.2,9 , DN 160 (8,0+8,0+6,0+4,0+6,0+6,0+5,0+7,0+6,0+8,0+14,0+6,0+3,0+7,0+3,0+6,0+7,0+9,0+21,0+6,0+5,0+6,0+7,0+18,0+6,0) | m | 188
|  |  | Rys. 2.11 DN 160 4,0 | m | 4
|  |  | rys.2.12 DN 160 13,0+6,0+10,0+4,0+5,0+7,0+5,0+5,0+4,0+5,0+6,0+7,0+5,0*4+6,0+5,0*2+3,0+5,0*3+6,0+9,0+6,0+5,0+6,0+8,0*3+4,0*2 | m | 195
|  |  | Rys 2.14 DN 160 12,0+7,0+4,0 | m | 23
|  |  | Rys 2.15 DN160 5,0+8,0+5,0+4,0+6,0+5,0*3+7,0+14,0+3,0+14,0+10,0+9,0*3+2,0+5,0+5,0+4,0+4,0 | m | 138
|  |  | Rys. 12.6 DN 160 5,0+6,0+7+8,0*3+13,0+4,0+3,+6,0+9,0+7,0+8,0+9,0+8,0+10,0+6,0+4,0+6,0+3,0 | m | 138
|  |  | rys. 2.19 DN 160 5,4+23,9 | m | 29.3
|  |  | Rys.2.20 ,DN160 2,9+8,6+10,8+9,5+9,7+10,7+9,4+8,4+7,8+6,4+9,0+5,9+6,8+5,4+3,2+10,9+6,2 | m | 131.6
|  |  | rys.2.21 DN 160 4,4+4,5+6,5+3,6+7,4+9,1+9,1+7,0+7,1+4,3 | m | 63
|  |  | Rys 2.22 DN 160 4,3+10,9+5,6+7,3+3,5+8,2+8,1+25,6 | m | 73.5
|  |  | Rys. 2.23,DN 160 6,7+4,1+4,5+10,2+7+6,7+11,6+7,8+7,0 | m | 65.6
|  |  | Rys. 2.24 DN 160 3,5+18,7+9,5+9,8+5,4+11,2+4,4+4,5+19,3+4,5-43,2 | m | 47.6
|  |  | Rys. 2.25 DN 160 4,2+9,2+9,7+5,5+8,4+5,4+4,9+5+4,3+4,4 | m | 61
|  |  | Rys.2.26DN 160 12,4+12,3+11,8+2,6+6,3+5,3+6,1 | m | 56.8
|  |  | Rys.2.27 DN 160 4,8+4,6+6,1+5,8+3,3+2,2 | m | 26.8
|  |  | Rys.2.28 DN 160 10,0+10,0+9+40,0+47+4,0+6,0+4,0+3,0+5,0+3,0+6,0+17,0+3,0+4,0+8,0+4,0 | m | 183
|  |  | Rys. 2.29 DN 160 4,0+20,0+4,0+4,0+14,0+6,0+43,0+6,0+11+51,0+6+62,0+3,0+38,0+12,0+9,0+9,0+8,0+7,0 | m | 317
|  |  | Rys. 2.30 DN 160 7,0+8,0+5,0+9,0+6,0+8,0+9,0+4,0+2,0+4,0+5,0+6,0+4,0+4,0+9,0+3,0+3,0+3,0+6,0 | m | 105
|  |  | Rys. 2.31 DN 160 61,0+47,0+9,0+4,0+4,0+9,0+9,0+8,0+7,0+8,0+72,0+4+9,0+8,0+7,0+4+8+11+11 | m | 300
|  |  | rys. 2.32 DN 160 4,0+4,0+2,0+9,0+7,0+3,0+8,0+3,0+8+5,0+6,0+4,0+4,0+5,0+7,0+10,0+5,0+9,0+10,0 | m | 113
|  |  | Rys.2.33 DN 160 9,0+8,0+8,0+7,0+6,0+24,0+5,0+9,0+5,0+7,0*5+5,0+6,0+5,0*2 | m | 137
|  |  | Rys 2.34 DN 160 17,0+4,0+5,0+6,0+7,0+4,0+6,0*3+4,0+5,0*3+8,0+4,0+7,0*3+8,0 | m | 121
|  |  | Rys. 2.35 DN 160 15,0+5,0+5,0+6,0+11,0+4,0+5,0+4,0+5,0+4,0+7,0+6,0*3+5,0+11,0+8,0+7,0+5,0 | m | 125
|  |  | rys. 2.36 DN 160 6,0*2+5,0+2,0+4,0+5,0*3+7,0+6,0*2+7,0+9,0+7,0+6,0+6,0+5,0+7,0+9,0 | m | 113
|  |  | Rys. 2.37 DN 160 9,0+5,0+7,0+8,0+5,0+7,0+9,0*2+3,0+4,0+3,0+4,0+9,0+5,0+17,0+3,0+9,0+6,0+10,0 | m | 132
|  |  | Rys. 2.38 DN 160 7,0+10,0*2+12,0+6,0+2,0+9,0+8,0+4,0+9,0+6,0+10,0+4,0+6,0*2+5,0+41,0+7,0+21,0 | m | 183
|  |  | Rys. 2.39, DN 160 5,0+6,0+4,0+17,0+4,0+7,0+6,0+4,0+7,0+4,0+6,0*2+4,0+7,0+5,0+4,0+5,0+5,0+5,0 | m | 111
|  |  | Rys.2.40 , DN 160 5,0+6,0*3+4,0*2+19+7,0+4,0+6,0+7,0*2+8,0+5,0+7,0+3,0+6,0+4,0 | m | 114
|  |  | RYS. 2.52 DN 160 9,9+16,07 | m | 25.97
|  |  | Rys. 2.53 DN 160 15,1+13,3+5,9+9,5+5,8+7,1+7,5+6,1+5,0+5,1+5,72 | m | 86.12
|  |  | Rys. 2.54 DN 160 2,7+3,0+5,9+5,8+6,4+5,7+3,2+6,3+5,6+3,0+3,2+5,5+4,2 | m | 60.5
|  |  | rys. 2.55 DN 160 4,5+9,1+8,6+3,8+7,6+5,4+5,8+11,2+6,3+12,8+6,7+7,8 | m | 89.6
|  |  | Rys. 2.56 DN 160 10,3+8,7+6,5+6,8+12,5+5,7+5,9+4,4+3,9+7,0+4,1+5,6+4,2 | m | 85.6
|  |  | Rys. 2.57 12,9+3,3+8,1+7,6+7,9+7,1+6,1+10,6+5,3+7,1+4,6+4,9+4,6 | m | 90.1
|  |  | Rys. 2.58 29,1+3,7+5,9+5,4+7,1+8,7+9,3+6,6+10,7+10,6+8,1+66,78 | m | 171.98
|  |  | Bronów , Ligota 10,0+8,5+6,9+5,0+1,0+3,0+7,8+40,8+2,0+5,2+1,7+4,0+4,0+5,7+7,6+3,8+23+3,7+8,0+24,3+6,5+6,6+10,1+7,3+7,2 | m | 213.7
|  |  | razem | m | 4683.9
112 | KNR 2-28 0503/02 | ST-02/5.2.1 | Rury kanalizacyjne z PVC SN8 SDR 34 kielichowe o średnicy nominalnej 200mm
|  |  | Rys. 2.1 DN 200 691,7+105,2+7,0 | m | 803.9
|  |  | Rys.2.2 Dn 200 93,5+14,1 | m | 107.6
|  |  | rys.2.4 DN 200 349,9+345,85+119,55+27,35+95,85+151,24 | m | 1089.74
|  |  | Rys. 2.5 DN 200 313,0+97,46+43,0+229,46+120,05 | m | 802.97
|  |  | Rys. 2.7 DN 200, 515,0+707,0 | m | 1222
|  |  | rys.2.8 DN 200, 31,0+36,0+65,0+62,0+117,0+9,0 | m | 320
|  |  | rys.2.9. DN 200 177,0+73,0+74,0+161+55,0 | m | 540
|  |  | Rys.2.11 DN 200, 289+511,0 | m | 800
|  |  | Rys. 2.12 Dn200 63,0+41,0+7,0+16,0 | m | 127
|  |  | rys.2.14 DN 200 507,0+271,0+201,0 | m | 979
|  |  | Rys. 2,15 DN 200 40,0+253,0+44,0 | m | 337
|  |  | Rys 2.16 DN 200 12,0+74,0+13,0 | m | 99
|  |  | Rys 2.18 DN200 1421,0 | m | 1421
|  |  | Rys. 2.19 Dn200, 584,8+761,19 | m | 1345.99
|  |  | rys. 2.20 DN200, 60,4+380,6 | m | 441
|  |  | Rys.2.21 DN 200, 62,8+251,6 | m | 314.4
|  |  | rys.2.22 DN 200 47,6 | m | 47.6
|  |  | Rys 2.23 DN 200, 186,6+24,2 | m | 210.8
|  |  | Rys. 2.24 DN 200 40,6+38,7+33,2 | m | 112.5
|  |  | Rys. 2.25 DN 200 144,2 | m | 144.2
|  |  | Rys. 2.26 DN 200 16,9 | m | 16.9
|  |  | Rys.2.28 DN 200 9,0+246,0+77,0+86,0-41,0 | m | 377
|  |  | Rys.2.29 DN 200, 28,0+175,0+24,0+50,0+198,0 | m | 475
|  |  | Rys.2.30 DN200, 163,0 | m | 163
|  |  | Rys. 2.31 DN 200 300,0+27,0 | m | 327
|  |  | Rys. 2.32 DN 200, 74,0+24,0+87,0+88,0 | m | 273
|  |  | Rys. 2.33 DN200, 778,0+112,0 | m | 890
|  |  | Rys.2.34 DN 200, 45,0+96,0 | m | 141
|  |  | Rys. 2,35 DN 200 12,0+57,0+35,0+53,0+43,0+44,0 | m | 244
|  |  | rys. 2.36 DN 200 87+99,0+511,0 | m | 697
|  |  | Rys. 2.37 DN 200, 28,0+74,0+55,0 | m | 157
|  |  | Rys. 2.38 DN 200 185+62,0+50,0 | m | 297
|  |  | Rys2.39 DN 200 53,0+79,0+87,0 | m | 219
|  |  | Rys.2.40 DN 200, 54,0+11,0+8,0 | m | 73
|  |  | Rys. 2.52 DN 200 605,2 | m | 605.2
|  |  | Rys. 2.53 DN 200 213,4+210,8 | m | 424.2
|  |  | Rys. 2.54 DN 200 162,4 | m | 162.4
|  |  | Rys. 2.55 DN 200 28,6+280,6 | m | 309.2
|  |  | Rys. 2.56 DN 200 87,1+76,5 | m | 163.6
|  |  | Rus. 2.57 DN 200 93,4 | m | 93.4
|  |  | Rys. 2.58 44,4+140,6 | m | 185
|  |  | Bronów ,Ligota 8,5+12,3+17,7+69,0 | m | 107.5
|  |  | razem | m | 17666.1
113 | KNR 2-18w 0706/02 | ST-02/5.2.1 | Próba wodna szczelności kanałów rurowych o średnicy nominalnej 200mm (odcinek=próba)
|  |  | studzienki 17692,5/50 | próba | 353.85
114 | KNR 2-18w 0511/04 | ST-01/5.2.3 | Obsypka i zasypka kanału piaskiem
|  |  | dn 160 4683,9*0,8*(0,16+0,3)-3,14*0,16*0,16/4*44683,9 | m3 | 825.71
|  |  | dn 200 17666,1*0,8*(0,20+0,3)-3,14*0,2*0,2/4*17666,1 | m3 | 6511.72
|  |  | razem | m3 | 7337.43
115 | KNR 2-19W 0134/03 analogia | ST-02/5.2.1 | Oznakowanie na słupku betonowym trasy kanalizacji - przewierty
|  |  | 9+4+4 | kpl | 17
2.1.3. Wykonanie studni z polimerobetonu 1000 -
|  | ST-01/5.2.3 | 2.1.3.1. Roboty ziemne
116 | KNR 2-01 0202/05 | ST-01/5.2.3 | Roboty ziemne wykonywane koparkami przedsiębiernymi z transportem urobku samochodami samowyładowczymi na odległość do 1km - koparki o pojemności łyżki 0,60m3, grunt kategorii III
|  |  | studzienki 1000 3,14*1,0*1,0/4*(2*1,0+10,0*1,5+68*2,0+60*2,5+40,0*3+39,0*3,5+35*4,0+23*4,5+3*5,0) | m3 | 642.13
|  |  | studnie 425 3,14*0,425*0,425/4*(2*1,0+441*1,5+236*2,0+115*2,5+59*3,0+2*3,5) | m3 | 227.86
|  |  | razem | m3 | 869.99
117 | KNR 2-01 0214/08 | ST-01/5.2.3 | Nakłady uzupełniające do tablic 0201-0213 za każde dalsze rozpoczęte 0,5km odległość transportu ponad 1km, przyczepami samowyładowczymi na odległość ponad 0,5km po drogach utwardzonych, grunt kategorii III-IV (Krotność= 8)
|  |  | studzienki 1000 3,14*1,0*1,0/4*(2*1,0+10,0*1,5+68*2,0+60*2,5+40,0*3+39,0*3,5+35*4,0+23*4,5+3*5,0) | m3 | 642.13
|  |  | studnie 425 3,14*0,425*0,425/4*(2*1,0+441*1,5+236*2,0+115*2,5+59*3,0+2*3,5) | m3 | 227.86
|  |  | razem | m3 | 869.99
118 | KNR 2-01 0218/02 | ST-01/5.2.3 | Wykopy oraz przekopy wykonywane koparkami podsiębiernymi na odkład - pojemność łyżki 0,60, grunt kategorii III
DN1000 2,5*(2,5-1,0)*(1,2*2+1.7*10+2.2*68+2.7*60+3.2*40+3.7*35+4.2*23+4.7*23+5.2*3) = 3033
DN 425 1,9*(1,9-1,0)*(1.2*2+1.7*441+2.2*236+2.7*115+3.2*59+3,7*2) = 3040,38
minus mat. wbud. -870,0 = -870
suma = 5203,38
|  |  | suma *1 | m3 | 5203.38
|  |  | razem | m3 | 5203.38
119 | KNR 2-01 0322/02 | ST-01/5.2.3 | Pełne umocnienie (z rozbiórką) palami szalunkowymi (wypraskami) w gruncie suchym pionowych ścian wykopów liniowych o szerokości do 1m i głębokości do 3m w gruncie kategorii III-IV
DN1000 2,5*4*(1,2*2+1.7*10+2.2*68+2.7*60) = 3310
DN 425 1,9*4*(1.2*2+1.7*441+2.2*236+2.7*115+3.2) = 12046
suma = 15356
|  |  | suma *0,8 | m2 | 12284.8
|  |  | razem | m2 | 12284.8
120 | KNR 2-01 0324/02 | ST-01/5.2.6 | Pełne umocnienie obudowami systemowymi pionowych ścian wykopów liniowych w gruntach nawodnionych kategorii III-IV o głębokości do 3m wraz z rozbiórką
DN1000 2,5*4*(1,2*2+1.7*10+2.2*68+2.7*60) = 3310
DN 425 1,9*4*(1.2*2+1.7*441+2.2*236+2.7*115+3.2) = 12046
suma = 15356
|  |  | suma *0,2 | m2 | 3071.2
|  |  | razem | m2 | 3071.2
121 | KNR 2-01 0324/04 | ST-01/5.2.6 | Pełne umocnienie (wraz z rozbiórką) palami szalunkowymi (wypraskami) w gruntach nawodnionych pionowych ścian wykopów liniowych o głębokości do 6m, grunt kategorii III-IV
DN1000 2,5*4*(3,2*40+3.5*39+4.0*35+4.5*23+5.0*3) = 5230
DN 425 (3,2*59+3.5*2) = 195,8
suma = 5425,8
|  |  | suma *0,8 | m2 | 4340.64
|  |  | razem | m2 | 4340.64
122 | KNR 2-01 0324/04 | ST-01/5.2.6 | Pełne umocnienie (wraz z rozbiórką) obudowami systemowymi w gruntach nawodnionych pionowych ścian wykopów liniowych o głębokości do 6m, grunt kategorii III-IV
DN1000 2,5*4*(3,2*40+3.5*39+4.0*35+4.5*23+5.0*3) = 5230
DN 425 (3,2*59+3.5*2) = 195,8
suma = 5425,8
|  |  | suma *0,2 | m2 | 1085.16
|  |  | razem | m2 | 1085.16
123 | KNR 2-01 0230/02 | ST-01/5.2.3 | Zasypanie wykopów spycharkami z przemieszczeniem gruntu kategorii IV na odległość do 10m
DN1000 2,5*(2,5-1,0)*(1,2*2+1.7*10+2.2*68+2.7*60+3.2*40+3.7*35+4.2*23+4.7*23+5.2*3) = 3033
DN 425 1,9*(1,9-1,0)*(1.2*2+1.7*441+2.2*236+2.7*115+3.2*59+3,7*2) = 3040,38
minus mat. wbud. -870,0 = -870
suma = 5203,38
|  |  | suma *1 | m3 | 5203.38
|  |  | razem | m3 | 5203.38
|  | ST-02/5.2.2 | 2.1.3.2. Roboty montażowe- studnie 1000
124 | KNNR 4 1411/03 | ST-01/5.2.3 | Podłoża pod kanały i obiekty z materiałów sypkich o grubości 20cm
|  |  | 1,9*1,9*0,2*322 | m3 | 232.48
125 | KNNR 4 1410/03 | ST-02/5.2.2 | Płyta betonowa z betonu C8/10 o grubości 15cm
|  |  | 1,7*1,7*0,15*322 | m3 | 139.59
126 | KNR 2-02 1106/07 analogia | ST-02/5.2.2 | Dopłata za zbrojenie płyty siatką stalową z prętów fi4,5mm
|  |  | 1,7*1,7*322 | m2 | 930.58
127 | KNNR 4 1411/01 | ST-01/5.2.3 | Podłoża pod kanały i obiekty z materiałów sypkich o grubości 10cm
|  |  | odwodnienie typ2, 3,4,5 1,5*1,5*0,1*(46+17+45) | m3 | 24.3
128 | KNNR 4 1410/02 | ST-02/5.2.2 | Podłoże betonowe o grubości 10cm z bet. C8/10
|  |  | odwodnienie typ 3,4,5 1,4*1,4*0,1*(17+46+45) | m3 | 21.17
129 | KNNR 4 1410/04 | ST-02/5.2.2 | Podłoże betonowe z betonu C20/25 grub. 25cm
|  |  | odwodnienie typ 3,4,5 1,4*1,4*0,25*(17+46+45) | m3 | 52.92
130 | KNR 2-02 1106/07 analogia | ST-02/5.2.2 | Dopłata za zbrojenie płyty siatką stalową z prętów fi4,5mm
|  |  | odwodnienie typ 3,4,5 1,4*1,4*(17+46+45) | m2 | 211.68
131 | KNNR 4 1413/01 | ST-02/5.2.2 | .Studnie prefabrykowane fi 1000 polimerobetonowe z włazem żeliwnym z ustalonym Logo głębokości do 1,0m
|  |  |  | studnia | 2
132 | KNNR 4 1413/01 | ST-02/5.2.2 | Studnie prefabrykowane fi 1000 polimerobetonowe z włazem żeliwnym z ustalonym Logo głębokości do 1,5m
|  |  |  | studnia | 10
133 | KNNR 4 1413/01 | ST-02/5.2.2 | Studnie prefabrykowane fi 1000 polimerobetonowe z włazem żeliwnym z ustalonym Logo głębokości do 2,0m
|  |  |  | studnia | 75
134 | KNNR 4 1413/01 | ST-02/5.2.2 | Studnie prefabrykowane fi 1000 polimerobetonowe z włazem żeliwnym z ustalonym Logo głębokości do 2,5m
|  |  |  | studnia | 65
135 | KNNR 4 1413/01 | ST-02/5.2.2 | Studnie prefabrykowane fi 1000 polimerobetonowe z włazem żeliwnym z ustalonym Logo głębokości do 3,0m
|  |  |  | studnia | 47
136 | KNNR 4 1413/01 | ST-02/5.2.2 | Studnie prefabrykowane fi 1000 polimerobetonowe z włazem żeliwnym z ustalonym Logo głębokości do 3,5m
|  |  |  | studnia | 58
137 | KNNR 4 1413/01 | ST-02/5.2.2 | Studnie prefabrykowane fi 1000 polimerobetonowe z włazem żeliwnym z ustalonym Logo głębokości do 4,0m
|  |  |  | studnia | 45
138 | KNNR 4 1413/01 | ST-02/5.2.2 | Analogia.Studnie prefabrykowane fi 1000 polimerobetonowe z włazem żeliwnym z ustalonym Logo głębokości do 4,5m
|  |  |  | studnia | 20
139 | KNNR 4 1413/01 | ST-02/5.2.2 | Studnie prefabrykowane fi 1000 polimerobetonowe z włazem żeliwnym z ustalonym Logo głębokości do5,0m
|  |  |  | studnia | 2
|  | ST-02/5.2 | 2.1.4. Wykonanie studni dn 425 -
140 | KNNR 4 1411/03 | ST-01/5.2.3 | Podłoża pod kanały i obiekty z materiałów sypkich o grubości 20cm
|  |  | 1,0*1,0*0,2*999 | m3 | 199.8
141 | KNR 2-18w 0517/01 | ST-02/5.2.2 | Studzienki kanalizacyjne systemowe o średnicy 425mm gębokości do 1,0m z włazami żeliwnymi klasy C 250kN z ustalonym Logo, wkładka kompozytowa z płytą odcążającą- analogia
|  |  |  | kpl | 2
142 | KNR 2-18w 0517/01 | ST-02/5.2.2 | Studzienki kanalizacyjne systemowe o średnicy 425mm gębokości do 1,5m z włazami żeliwnymi klasy C 250kN z ustalonym Logo, wkładka kompozytowa z płytą odcążającą- analogia
|  |  | 254+11+35 | kpl | 300
|  |  | razem | kpl | 300
143 | KNR 2-18w 0517/01 | ST-02/5.2.2 | Studzienki kanalizacyjne systemowe o średnicy 425mm gębokości do 1,5m z włazami żeliwnymi klasy C 400kN z ustalonym Logo, wkładka kompozytowa z płytą odcążającą- analogia
|  |  |  | kpl | 200
144 | KNR 2-18w 0517/01 | ST-02/5.2.2 | Studzienki kanalizacyjne systemowe o średnicy 425mm gębokości do 2,0m z włazami żeliwnymi klasy C 250kN z ustalonym Logo, wkładka kompozytowa z płytą odcążającą- analogia
|  |  | 161+15 | kpl | 176
|  |  | razem | kpl | 176
145 | KNR 2-18w 0517/01 | ST-02/5.2.2 | Studzienki kanalizacyjne systemowe ośrednicy 425mm gębokości do 2,0m z włazami żeliwnymi klasy C 400kNz ustalonym Logo, wkładka kompozytowa z płytą odcążającą- analogia
|  |  |  | kpl | 105
146 | KNR 2-18w 0517/01 | ST-02/5.2.2 | Studzienki kanalizacyjne systemowe o średnicy 425mm gębokości do 2,5m z włazami żeliwnymi klasy C 250kN z ustalonym Logo, wkładka kompozytowa z płytą odcążającą- analogia
|  |  |  | kpl | 22
147 | KNR 2-18w 0517/01 | ST-02/5.2.2 | Studzienki kanalizacyjne systemowe o średnicy 425mm gębokości do 2,5m z włazami żeliwnymi klasy C 400kN z ustalonym Logo, wkładka kompozytowa z płytą odcążającą- analogia
|  |  | 99+10 | kpl | 109
|  |  | razem | kpl | 109
148 | KNR 2-18w 0517/01 | ST-02/5.2.2 | Studzienki kanalizacyjne systemowe o średnicy 425mm gębokości do 3,0m z włazami żeliwnymi klasy C 400kN z ustalonym Logo, wkładka kompozytowa z płytą odcążającą- analogia
|  |  |  | kpl | 79
149 | KNR 2-18w 0517/01 | ST-02/5.2.2 | Studzienki kanalizacyjne systemowe o średnicy 425mm gębokości do 3,5m z włazami żeliwnymi klasy C 400kN z ustalonym Logo, wkładka kompozytowa z płytą odcążającą- analogia
|  |  |  | kpl | 5
150 | kalk .ind. | ST-02/5.2.2 | Dostawa wkładek in situ do studni dn 160
|  |  | 115 | szt | 115
151 | KNNR 1 0529/01 | ST-02/5.2.2 | Drobny sprzęt użytkowy- trójnogi do demontażu pomp
|  |  |  | kpl | 3
|  | ST-02/5.2.2 | 2.1.5. Kaskady do studni na kanalizacji
152 | KNNR 4 1022/04 | ST-02/5.2.2 | Kształtki z PCW ciśnieniowe jednokielichowe o średnicy zewnętrznej 160mm łączone na wcisk- trójnik 160/160/160<90
|  |  |  | szt | 40
153 | KNNR 4 1022/04 | ST-02/5.2.2 | Kształtki z PCW ciśnieniowe jednokielichowe o średnicy zewnętrznej 160mm łączone na wcisk- kolano 169<90
|  |  | 40*2 | szt | 80
154 | KNNR 4 1427/01 | ST-02/5.2.2 | Przejścia przez ściany komór tulejami PVC 160
|  |  | 40*2 | szt | 80
155 | KNNR 4 1008/04 | ST-02/5.2.2 | Kaskada z rur PCW o średnicy zewnętrznej 160mm łączone na wcisk- analogia
|  |  | 2,59+2,4+2,09+1,59+1,75+2,23+1,28+1,89+2,23+1,82+1,58+1,34+1,73+2,4+1,56+1,31+2,56+1,49+0,85+1,18+0,7+1,07+1,8+2,0+0,95+1,22+1,28+1,86+1,31+2,25+2,63+2,29+2,17+2,02+1,57+2,14+2,43+2,12+1,78+2,25 | m | 71.71
156 | KNNR 4 1412/02 | ST-02/5.2.2 | Otuliny betonowe kaskady kanału
|  |  | 0,7*0,7*71,7 | m3 | 35.13
|  | ST-02/5.2.1 | 2.2. Kanały tłoczne
|  | ST-02/5 | 2.2.1. Wykonanie przewiertu sterowanego pod torami
2.2.1.1. Wykonanie komory przewiertowej
157 | KNNR 1 0210/03 | ST-01/5.2.3 | Wykopy oraz przekopy wykonywane na odkład koparkami podsiębiernymi o pojemności łyżki 0,60m3 na głębokość do 3m w gruncie kategorii III-IV
|  |  | komora przewiertowa i odbiorcza 10,0*5,0*2,5+2,0*2,0*2,0 | m3 | 133
158 | KNR 19-01 0107/07 | ST-01/5.2.3 | Zainstalowanie pompy do pompowania wody w wykopie
|  |  |  | kpl | 1
159 | KNR 19-01 0107/08 | ST-01/5.2.3 | Pompowanie wody z wykopu do rozliczenia wg dziennika pompowania
|  |  | 40,0*1 | m-g | 40
160 | KNNR 1 0314/02 | ST-01/5.2.6 | Umocnienie grodzicami wbijanymi pionowo wraz z ich wyciąganiem ścian wykopów o szerokości do 1,0m i głębokości do 6,0m w gruntach nawodnionych kategorii I-IV
|  |  | (10,0+5,0)*2*4,5+2,0*4*3,0 | m2 | 159
161 | KNR 2-18 0501/02 | ST-01/5.2.3 | Podłoża pod kanały z materiałów sypkich o grubości 15cm
|  |  | komora przewiertowa 10,0*5,0 | m2 | 50
162 | KNR 2-25w 0417/01 | ST-01/5.2.6 | Budowa barierek ochronnych z desek na słupkach drewnianych
|  |  | (10,0+5,0)*2+2,0*2 | m | 34
163 | KNR 2-01 0230/02 | ST-01/5.2.3 | Zasypanie wykopów spycharkami z przemieszczeniem gruntu kategorii IV na odległość do 10m
|  |  | komora przewiertowa i odbiorcza 10,0*5,0*2,5+2,0*2,0*2,0 | m3 | 133
164 | KNR 2-25w 0417/02 | ST-01/5.2.6 | Rozebranie barierek ochronnych z desek na słupkach drewnianych
|  |  |  | m | 34
2.2.1.2. Przewiert pod torami
165 | kalk. ind. | ST-02/5.3 | Wykonanie przewiertu sterownego w rurze ochronnej stalowej dn 323,9*11mm rurami PE wielowarstwowymi 160 mm (rurociąg przewodowy liczony w ogólnej długości sieci )
|  |  | 67 | m | 67
166 | KNR 2-19 0119/03 | ST-02/5.3 | Rury ochronne o średnicy nominalnej 323,9*11mm ( płozy co 1,0m , manszety 2szt)
|  |  | 67 | m | 67
|  | ST-02/5.3.2 | 2.2.2. Przekroczenia dróg i cieków
2.2.2.1. Wykonanie komór przewiertowych
167 | KNNR 1 0202/08 | ST-01/5.2.3 | Roboty ziemne wykonywane koparkami podsiębiernymi o pojemności łyżki 0,60m3 w gruncie kategorii III-IV z transportem urobku samochodami samowyładowczymi na odległość 1km
|  |  | komora przewiertowa i odbiorcza (5,0*3,9*12+5,0*3,7*5)*2 | m3 | 653
|  |  | 3,0*2*12+3,0*2,4*5 | m3 | 108
|  |  | 3,0*5*12+3,0*5*5 | m3 | 255
|  |  | razem | m3 | 1016
168 | KNR 19-01 0107/07 | ST-01/5.2.3 | Zainstalowanie pompy do pompowania wody w wykopie
|  |  |  | kpl | 3
169 | KNR 19-01 0107/08 | ST-01/5.2.3 | Pompowanie wody z wykopu do rozliczona wg pompowania
|  |  | 40,0*3 | m-g | 120
170 | KNNR 1 0314/02 | ST-01/5.2.6 | Umocnienie grodzicami wbijanymi pionowo wraz z ich wyciąganiem ścian wykopów o szerokości do 1,0m i głębokości do 6,0m w gruntach nawodnionych kategorii I-IV
|  |  | komora przewiertowa i odbiorcza ((5,0+12)*2*3,9+(5,0+3,7)*2*3,7)*2 | m2 | 393.96
|  |  | (3,0+12)*2*2,0+(3,0+5,0)*2*2,4 | m2 | 98.4
|  |  | (5,0+12)*2*3,0+(5,0+5,0)*2*3 | m2 | 162
|  |  | razem | m2 | 654.36
171 | KNR 2-18 0501/02 | ST-01/5.2.3 | Podłoża pod kanały z materiałów sypkich o grubości 15cm
|  |  | komora przewiertowa i odbiorcza (5,0*12+5,0*5)*2 | m2 | 170
|  |  | 3,0*12+3,0*5 | m2 | 51
|  |  | 5*12+3,0*5 | m2 | 75
|  |  | razem | m2 | 296
172 | KNR 2-25w 0417/01 | ST-01/5.2.6 | Budowa barierek ochronnych z desek na słupkach drewnianych
|  |  | (5+12+3+3,7)*2*2 | m | 94.8
|  |  | (3+12+3+2,4)*2 | m | 40.8
|  |  | (3+12+3+5)*2 | m | 46
|  |  | razem | m | 181.6
173 | KNR 2-01 0230/02 | ST-01/5.2.3 | Zasypanie wykopów spycharkami z przemieszczeniem gruntu kategorii IV na odległość do 10m
|  |  | komora przewiertowa i odbiorcza (5,0*3,9*12+5,0*3,7*5)*2 | m3 | 653
|  |  | 3,0*2*12+3,0*2,4*5 | m3 | 108
|  |  | 3,0*5*12+3,0*5*5 | m3 | 255
|  |  | razem | m3 | 1016
174 | KNR 2-25w 0417/02 | ST-01/5.2.6 | Rozebranie barierek ochronnych z desek na słupkach drewnianych
|  |  | (5+12+3+3,7)*2*2 | m | 94.8
|  |  | (3+12+3+2,4)*2 | m | 40.8
|  |  | (3+12+3+5)*2 | m | 46
|  |  | razem | m | 181.6
2.2.3. Przewiert sterowany
175 | kal.ind. | ST-02/5.3 | Wykonanie przewiertu sterowanego rura dn 273x11,0mm (row)
3,5
176 | KNR 2-18w 0309/01 | ST-02/5.3 | Przeciąganie rurociągów przewodowych, prowadzonych w rurach ochronnych, o średnicy nominalnej 273*11mm(rurociag przewodowy liczony w ogólnej długości sieci)
|  |  | 3,5 | m | 3.5
177 | kalk. ind. | ST-02/5.3 | Wykonanie przewiertu sterownego rurami PE wielowarstwowymi 110 mm (rurociąg przewodowy liczony w ogólnej długości sieci )
|  |  | 18,0 | m | 18
2.2.4. Kanały tłoczne z rur PE w wykopie
|  | ST-01/5.2.3 | 2.2.4.1. Roboty ziemne
178 | KNNR 1 0202/08 | ST-01/5.2.3 | Roboty ziemne wykonywane koparkami podsiębiernymi o pojemności łyżki 0,60m3 w gruncie kategorii III-IV z transportem urobku samochodami samowyładowczymi na odległość 1km
Rys.2.3 108,5*0,8*0,51 = 44,27
Rys. 2.6 178,24*0,8*0,425 = 60,6
Rys.2.10 356,3*0,8*0,51 = 145,37
Rys.2.13 128,5*0,8*0,425 = 43,69
Rys. .2.17 (62,0+96,0)*0,8*0,48 = 60,67
Rys.2.41 479,0*0,8*0,48 = 183,94
rys.2.59 203,7*0,8*0,44 = 71,7
suma = 610,24
|  |  | suma*0,8 | m3 | 488.19
|  |  | razem | m3 | 488.19
179 | KNNR 1 0301/02 | ST-01/5.2.3 | Wykopy w gruncie kategorii III z załadunkiem ręcznym i transportem na odległość do 1km
Rys.2.3 108,5*0,8*0,51 = 44,27
Rys. 2.6 178,24*0,8*0,425 = 60,6
Rys.2.10 356,3*0,8*0,51 = 145,37
Rys.2.13 128,5*0,8*0,425 = 43,69
Rys. .2.17 (62,0+96,0)*0,8*0,48 = 60,67
Rys.2.41 479,0*0,8*0,48 = 183,94
rys.2.59 203,7*0,8*0,44 = 71,7
suma = 610,24
|  |  | suma*0,2 | m3 | 122.05
|  |  | razem | m3 | 122.05
180 | KNR 2-01w 0210/02 | ST-01/5.2.3 | Nakłady uzupełniające do tablic 0201-0209 oraz 0230-0232 za każde dalsze rozpoczęte 0,5km odległości transportu ponad 1km, samochodami samowyładowczymi po terenie lub drogach gruntowych kategorii III-IV- odwóz gruntu z wymiany do 10km (Krotność= 18)
Rys.2.3 108,5*0,8*0,51 = 44,27
Rys. 2.6 178,24*0,8*0,425 = 60,6
Rys.2.10 356,3*0,8*0,51 = 145,37
Rys.2.13 128,5*0,8*0,425 = 43,69
Rys. .2.17 (62,0+96,0)*0,8*0,48 = 60,67
Rys.2.41 479,0*0,8*0,48 = 183,94
rys.2.59 203,7*0,8*0,44 = 71,7
suma = 610,24
|  |  | suma*1 | m3 | 610.24
|  |  | razem | m3 | 610.24
181 | KNR 2-01 0218/02 | ST-01/5.2.3 | Wykopy oraz przekopy wykonywane koparkami podsiębiernymi na odkład - pojemność łyżki 0,60, grunt kategorii III
Rys.2.3 108,5*0,9*1,5 = 146,48
Rys. 2.6 178,24*0,9*1,6 = 256,67
Rys.2.10 356,3*0,9*2,02 = 647,75
Rys.2.13 128,5*0,9*1,61 = 186,2
Rys. .2.17 (62,0+96,0)*0,9*1,79 = 254,54
Rys.2.41 479,*00,9*2,31 = 995,84
rys.2.59 203,7*0,9*1,69 = 309,83
minus mat. wbud. -610,24 = -610,24
suma = 2187,07
|  |  | suma*0,8 | m3 | 1749.66
|  |  | razem | m3 | 1749.66
182 | KNR 2-01 0317.1/05 | ST-01/5.2.3 | Wykopy liniowe o szerokości 1,6-2,5m o ścianach pionowych (w gruntach suchych), z wydobyciem urobku łopatą lub wyciągiem ręcznym, wykopy o głębokości do 3,0m grunt kategorii III-IV
Rys.2.3 108,5*0,9*1,5 = 146,48
Rys. 2.6 178,24*0,9*1,6 = 256,67
Rys.2.10 356,3*0,9*2,02 = 647,75
Rys.2.13 128,5*0,9*1,61 = 186,2
Rys. .2.17 (62,0+96,0)*0,9*1,79 = 254,54
Rys.2.41 479,*00,9*2,31 = 995,84
rys.2.59 203,7*0,9*1,69 = 309,83
minus mat. wbud. -610,24 = -610,24
suma = 2187,07
|  |  | suma*0,2 | m3 | 437.41
|  |  | razem | m3 | 437.41
183 | KNR 2-01 0322/02 | ST-01/5.2.6 | Pełne umocnienie (z rozbiórką) palami szalunkowymi (wypraskami) w gruncie suchym pionowych ścian wykopów liniowych o szerokości do 1m i głębokości do 3m w gruncie kategorii III-IV
Rys.2.3 108,5*2*1,5 = 325,5
Rys. 2.6 178,24*2*16 = 5703,68
Rys.2.10 356,3*2*2,02 = 1439,45
Rys.2.13 128,5*2*1,61 = 413,77
Rys. .2.17 (62,0+96,0)*2*1,79 = 565,64
Rys.2.41 479,*2*2,31 = 2212,98
rys.2.59 203,7*2*1,69 = 688,51
suma = 11349,53
|  |  | suma*0,8 | m2 | 9079.62
|  |  | razem | m2 | 9079.62
184 | KNR 2-01 0324/02 | ST-01/5.2.6 | Pełne umocnienie obudowami systemowymi pionowych ścian wykopów liniowych w gruntach nawodnionych kategorii III-IV o głębokości do 3m wraz z rozbiórką
Rys.2.3 108,5*2*1,5 = 325,5
Rys. 2.6 178,24*2*16 = 5703,68
Rys.2.10 356,3*2*2,02 = 1439,45
Rys.2.13 128,5*2*1,61 = 413,77
Rys. .2.17 (62,0+96,0)*2*1,79 = 565,64
Rys.2.41 479,*2*2,31 = 2212,98
rys.2.59 203,7*2*1,69 = 688,51
suma = 11349,53
|  |  | suma*0,2 | m2 | 2269.91
|  |  | razem | m2 | 2269.91
185 | KNR 2-01 0230/02 | ST-01/5.2.3 | Zasypanie wykopów spycharkami z przemieszczeniem gruntu kategorii IV na odległość do 10m
Rys.2.3 108,5*0,9*1,5 = 146,48
Rys. 2.6 178,24*0,9*1,6 = 256,67
Rys.2.10 356,3*0,9*2,02 = 647,75
Rys.2.13 128,5*0,9*1,61 = 186,2
Rys. .2.17 (62,0+96,0)*0,9*1,79 = 254,54
Rys.2.41 479,*00,9*2,31 = 995,84
rys.2.59 203,7*0,9*1,69 = 309,83
minus mat. wbud. -610,24 = -610,24
suma = 2187,07
|  |  | suma*0,8 | m3 | 1749.66
|  |  | razem | m3 | 1749.66
186 | KNR 2-01 0320.1/05 | ST-01/5.2.3 | Zasypywanie wykopów liniowych o ścianach pionowych, szerokości 1,6-2,5m i głębokości do 3m w gruncie kategorii III-IV
Rys.2.3 108,5*0,9*1,5 = 146,48
Rys. 2.6 178,24*0,9*1,6 = 256,67
Rys.2.10 356,3*0,9*2,02 = 647,75
Rys.2.13 128,5*0,9*1,61 = 186,2
Rys. .2.17 (62,0+96,0)*0,9*1,79 = 254,54
Rys.2.41 479,*00,9*2,31 = 995,84
rys.2.59 203,7*0,9*1,69 = 309,83
minus mat. wbud. -610,24 = -610,24
suma = 2187,07
|  |  | suma*0,2 | m3 | 437.41
|  |  | razem | m3 | 437.41
187 | KNR 2-01 0236/03 | ST-01/5.2.3 | Zagęszczenie nasypów zagęszczarkami, grunt sypki kategorii I-III
Rys.2.3 108,5*0,9*1,5 = 146,48
Rys. 2.6 178,24*0,9*1,6 = 256,67
Rys.2.10 356,3*0,9*2,02 = 647,75
Rys.2.13 128,5*0,9*1,61 = 186,2
Rys. .2.17 (62,0+96,0)*0,9*1,79 = 254,54
Rys.2.41 479,*00,9*2,31 = 995,84
Rys.2.45 93,81*0,9*1,5 = 126,64
Rys.2.48 606,9*0,9*1,68 = 917,63
rys.2.59 203,7*0,9*1,69 = 309,83
minus mat. wbud. -879,3 = -879,3
suma = 2962,28
|  |  | suma*1,0 | m3 | 2962.28
|  |  | razem | m3 | 2962.28
|  | ST-02/5.2.1 | 2.2.4.2. Roboty montażowe - rurociąg tłoczny
188 | KNNR 4 1411/03 | ST-01/5.2.3 | Podłoża pod kanały i obiekty z materiałów sypkich o grubości 20cm
|  |  | (464,8+541,0+203,7+402,7)*0,8*0,2 | m3 | 257.95
189 | KNNR 4 1430-1 - | ST-02/5.2.1 | Budowle i elementy betonowe.Wykonanie blokw oporowych
|  |  | 11*1,8*1,8*0,15 | m3 | 5.35
190 | KNNR 4 1306/01 | ST-02/5.2.1 | Rurociągi kanalizacyjne ciśnieniowe PE 160mm wielowarstwowe
|  |  | Rys.2.3 108,5 | m | 108.5
|  |  | Rys.2.10 356,3 | m | 356.3
|  |  | razem | m | 464.8
191 | KNNR 4 1009/03 | ST-02/5.2.1 | Rurociągi z rur polietylenowych PE 110mm wielowarstwowe
|  |  | Rys. .2.17 62,0 | m | 62
|  |  | Rys.2.41 479,0 | m | 479
|  |  | razem | m | 541
192 | KNNR 4 1009/03 | ST-02/5.2.1 | Rurociągi z rur polietylenowych PE 90mm klasy wielowarstwowe
|  |  | rys.2.59 203,7 | m | 203.7
193 | KNNR 4 1009/02 | ST-02/5.2.1 | Rurociągi z rur polietylenowych PE 75mm klasy wielowarstwowe
|  |  | Rys. 2.6 178,24 | m | 178.24
|  |  | Rys.2.13 121,5 | m | 121.5
|  |  | Rys.2.17 96,0 | m | 96
|  |  | razem | m | 395.74
194 | KNR 2-28 0305/04 | ST-02/5.2.1 | Kształtki PE na rurociągach PE o średnicy zewnętrznej 160mm
|  |  |  | szt | 94.48
194a | KNR 2-28 0305/03 | ST-02/5.2.1 | Kształtki PE na rurociągach PE o średnicy zewnętrznej 110mm
|  |  |  | szt | 45
195 | KNR 2-28 0305/02 | ST-02/5.2.1 | Kształtki PE na rurociągach PE o średnicy zewnętrznej 90mm
|  |  |  | szt | 56.09
196 | KNR 2-28 0305/02 | ST-02/5.2.1 | Kształtki PE na rurociągach PE o średnicy zewnętrznej 75mm
|  |  |  | szt | 169.66
197 | KNNR 4 1010/07 | ST-02/5.2.1 | Połączenia rur polietylenowych, ciśnieniowych PE, PEHD o średnicy zewnętrznej rur 160mm metodą zgrzewania czołowego
|  |  |  | złącze | 169.18
197a | KNNR 4 1010/04 |  | Połączenia rur polietylenowych, ciśnieniowych PE, PEHD o średnicy zewnętrznej rur 110mm metodą zgrzewania czołowego
|  |  |  | złącze | 175
198 | KNNR 4 1010/03 | ST-02/5.2.1 | Połączenia rur polietylenowych, ciśnieniowych PE, PEHD o średnicy zewnętrznej rur 90mm metodą zgrzewania czołowego
|  |  |  | złącze | 94.36
199 | KNNR 4 1010/02 | ST-02/5.2.1 | Połączenia rur polietylenowych, ciśnieniowych PE, PEHD o średnicy zewnętrznej rur 75mm metodą zgrzewania czołowego
|  |  |  | złącze | 150
200 | KNNR 4 1413/01 | ST-02/5.2.1 | Zamontowanie zespołu napowietrzno-odpowietrzajacego DN 80 w obudowie na rurociągu tłocznym
|  |  |  | szt | 2
201 | KNNR 4 1411/02 | ST-01/5.2.3 | Obsypka i zasypka rurociągu piaskiem warstwą o grubości 15cm
|  |  | 464,8*0,8*0,16-3,14*0,16*0,16/4*464,8 | m3 | 50.15
|  |  | 1241,7*0,8*0,11-3,14*0,11*0,11/4*1241,7 | m3 | 97.48
|  |  | 203,7*0,8*0,09-3,14*0,09*0,09/4*203,7 | m3 | 13.37
|  |  | 402,7*0,8*0,075-3,14*0,075*0,075/4*402,7 | m3 | 22.38
|  |  | (464,8+1241,7+203,7+402,7)*0,8*0,3 | m3 | 555.1
|  |  | razem | m3 | 738.48
202 | KNR 2-19 0219/01 | ST-02/5.2.1 | Oznakowanie taśmą z tworzywa sztucznego trasy kanału ułożonego w ziemi
|  |  | (464,8+1241,7+203,7+402,7) | m | 2312.9
203 | KNR 2-28 0315/02 | ST-02/5.2.1 | Oznakowanie trasy rurociągu tabliczkami na słupku betonowym- przewierty
|  |  |  | kpl | 18
2.2.5. Studnie i komory na kan.tłocznym
2.2.5.1. Studzienki rozprężne 1200
|  | ST-01/5.2.3 | 2.2.5.1.1. Roboty ziemne
204 | KNR 2-01 0206/04 | ST-01/5.2.3 | Roboty ziemne wykonywane koparkami podsiębiernymi z transportem urobku samochodami samowyładowczymi na odległość do 1,0km - koparki o pojemności łyżki 0,60m3, grunt kategorii III
|  |  | 3,14*1,2*1,2/4*(1,7+1,7+1,4+1,7+1,7+1,5+1,44+1,33+1,7) | m3 | 16.02
205 | KNR 2-01 0214/06 | ST-01/5.2.3 | Nakłady uzupełniające do tablic 0201-0213 za każde dalsze rozpoczęte 0,5km odległości transportu ponad 1km, przyczepami samowyładowczymi na odległość ponad 0,5km po terenie lub drogach gruntowych, grunt kategorii III-IV (Krotność= 8)
|  |  | 3,14*1,2*1,2/4*(1,7+1,7+1,4+1,7+1,7+1,5+1,44+1,33+1,7) | m3 | 16.02
206 | KNR 2-01 0218/02 | ST-01/5.2.3 | Wykopy oraz przekopy wykonywane koparkami podsiębiernymi na odkład - pojemność łyżki 0,60, grunt kategorii III
2,7*2,7*(1,7+1,7+1,4+1,7+1,7+1,5+1,44+1,33+1,7) = 103,3
-mat. wbudowny -16,0 = -16
suma = 87,3
|  |  | suma*0,8 | m3 | 69.84
|  |  | razem | m3 | 69.84
207 | KNR 2-01 0317.2/05 | ST-01/5.2.3 | Wykopy liniowe o szerokości 2,6-4,5m o ścianach pionowych (w gruntach suchych), z wydobyciem urobku łopatą lub wyciągiem ręcznym, wykopy o głębokości do 3,0m grunt kategorii III-IV- 20%
2,7*2,7*(1,7+1,7+1,4+1,7+1,7+1,5+1,44+1,33+1,7) = 103,3
-mat. wbudowny -16,0 = -16
suma = 87,3
|  |  | suma*0,8 | m3 | 69.84
|  |  | razem | m3 | 69.84
208 | KNR 2-01 0326/08 | ST-01/5.2.6 | Umocnienie ścian wykopów pod obiekty specjalne (wraz z rozbiórką) palami szalunkowymi stalowymi - wykopy o głębokości do 3m, w gruntach suchych kategorii III-IV
|  |  | 2,7*4*(1,7+1,7+1,4+1,7+1,7+1,5+1,44+1,33+1,7) | m2 | 153.04
209 | KNNR 4 1411/04 | ST-01/5.2.3 | Obsypanie studni ,komory wykopu- piaskiem
|  |  | 78,22-3,14*1,2*1,2/4*(1,7+1,7+1,4+1,7+1,7+1,5+1,44+1,33+1,7)-2,0*2,0*0,15*9 | m3 | 56.8
210 | KNR 2-01 0230/02 | ST-01/5.2.3 | Zasypanie wykopów spycharkami z przemieszczeniem gruntu kategorii IV na odległość do 10m
2,7*2,7*(1,7+1,7+1,4+1,7+1,7+1,5+1,44+1,33+1,7) = 103,3
-mat. wbudowny -16 = -16
suma = 87,3
|  |  | suma*1 | m3 | 87.3
|  |  | razem | m3 | 87.3
211 | KNR 2-01 0236/03 | ST-01/5.2.3 | Zagęszczenie nasypów zagęszczarkami, grunt sypki kategorii I-III
|  |  |  | m3 | 87.3
|  | ST-02/5.2.2 | 2.2.5.1.2. Roboty montażowe - studzienka rozprężna
212 | KNNR 4 1411/03 | ST-01/5.2.3 | Podłoża pod kanały i obiekty z materiałów sypkich o grubości 20cm
|  |  | 2,0*2,0*9*0,2 | m3 | 7.2
213 | KNNR 4 1410/03 | ST-02/5.2.2 | Płyta betonowa z betonu C12/15 o grubości 15cm
|  |  | 1,8*1,8*0,15*9 | m3 | 4.37
214 | KNR 2-02 1106/07 analogia | ST-02/5.2.2 | Dopłata za zbrojenie płyty siatką stalową z prętów fi4,5mm
|  |  | 1,8*1,8*9 | m2 | 29.16
215 | KNNR 4 1415/05 | ST-02/5.2.2 | Studnie rewizyjne prefabrykowane fi 1200 z polimerobetonu gł. do1,5m
|  |  |  | studnia | 1
216 | KNNR 4 1415/05 | ST-02/5.2.2 | Studnie rewizyjne prefabrykowane fi 1200 z polimerobetonu gł. do2,0m
|  |  |  | studnia | 5
217 | KNNR 4 1012/02 | ST-02/5.2.2 | Montaż tulei kołnierzowych PE, PEHD o połączeniach zgrzewano-kołnierzowych
|  |  | 6*2 | szt | 12
218 | KNNR 4 1010/06 | ST-02/5.2.2 | Połączenia rur polietylenowych, ciśnieniowych PE, PEHD o średnicy zewnętrznej rur 140mm metodą zgrzewania czołowego
|  |  | 6*2 | złącze | 12
219 | KNNR 4 1014/04 | ST-02/5.2.2 | Kształtki żeliwne ciśnieniowe kołnierzowe o średnicy 150mm- kolano Q
|  |  |  | szt | 12
220 | KNNR 4 1014/04 | ST-02/5.2.2 | Kieliszek wylewowy żel. koł. fi 150mm- EU
|  |  |  | szt | 12
2.2.5.2. Wykonanie komory napowietrzająco - odpowietrzającej
|  | ST-01/5.2.3 | 2.2.5.2.1. Roboty ziemne
221 | KNR 2-01 0206/04 | ST-01/5.2.3 | Roboty ziemne wykonywane koparkami podsiębiernymi z transportem urobku samochodami samowyładowczymi na odległość do 1,0km - koparki o pojemności łyżki 0,60m3, grunt kategorii III
|  |  | 3,14*1,2*1,2/4*2,29*1 | m3 | 2.59
|  |  | wymiana guntu 2,7*2,7*0,65 | m3 | 4.74
|  |  | razem | m3 | 7.33
222 | KNR 2-01w 0210/02 | ST-01/5.2.3 | Nakłady uzupełniające do tablic 0201-0209 oraz 0230-0232 za każde dalsze rozpoczęte 0,5km odległości transportu ponad 1km, samochodami samowyładowczymi po terenie lub drogach gruntowych kategorii III-IV (Krotność= 18)
|  |  | 3,14*1,2*1,2/4*2,29 | m3 | 2.59
|  |  | wymiana guntu 2,7*2,7*0,65 | m3 | 4.74
|  |  | razem | m3 | 7.33
223 | KNR 2-01w 0212/08 | ST-01/5.2.3 | Wykopy oraz przekopy wykonywane na odkład w gruncie kategorii III koparkami podsiębiernymi o pojemności łyżki 0,60m3
(1,86+0,15+0,15)*2,7*2,7 = 15,75
wymiana gruntu 2,7*2,7*0,6 = 4,37
minus 7,33 = 7,33
= 27,45
|  |  | 27,45*0,8 | m3 | 21.96
|  |  | razem | m3 | 21.96
224 | KNR 2-01w 0310.3/05 | ST-01/5.2.3 | Wykopy liniowe o szerokości 2,6-4,5m i głębokości 3,0m o ścianach pionowych pod fundamenty, rurociągi i kolektory w gruntach suchych kategorii III-IV, z wydobyciem urobku łopatą lub wyciągiem ręcznym
(1,86+0,15+0,15)*2,7*2,7 = 15,75
wymiana gruntu 2,7*2,7*0,6 = 4,37
minus 7,33 = 7,33
= 27,45
|  |  | 27,45*0,2 | m3 | 5.49
|  |  | razem | m3 | 5.49
225 | KNR 2-01 0326/08 | ST-01/5.2.6 | Umocnienie ścian wykopów pod obiekty specjalne (wraz z rozbiórką) palami szalunkowymi stalowymi - wykopy o głębokości do 3m, w gruntach suchych kategorii III-IV
|  |  | (1,86+0,15+0,15)*2,7*2,7 | m2 | 15.75
226 | KNNR 4 1411/04 | ST-01/5.2.3 | Obsyp studni komory wykopu - piaskiem
|  |  | 21,9-3,14*1,2*1,2/4*1,68*2-(2,0*2,0*0,15+2,0*2,0*0,15) | m3 | 16.9
227 | KNR 2-01 0230/02 | ST-01/5.2.3 | Zasypanie wykopów spycharkami z przemieszczeniem gruntu kategorii IV na odległość do 10m
(1,86+0,15+0,15)*2,7*2,7 = 15,75
wymiana gruntu 2,7*2,7*0,6 = 4,37
minus 7,33 = 7,33
= 27,45
|  |  | 27,45*0,8 | m3 | 21.96
|  |  | razem | m3 | 21.96
228 | KNR 2-01 0320.2/05 | ST-01/5.2.3 | Zasypywanie wykopów liniowych o ścianach pionowych szerokości 2,6-4,5m i głębokości do 3m w gruncie kategorii III-IV
(1,86+0,15+0,15)*2,7*2,7 = 15,75
wymiana gruntu 2,7*2,7*0,6 = 4,37
minus 7,33 = 7,33
= 27,45
|  |  | 27,45*0,2 | m3 | 5.49
|  |  | razem | m3 | 5.49
229 | KNR 2-01 0605/01 | ST-01/5.2.3 | Pompowanie wody z wykopów -przyjęto orientacyjnie do rozliczenia wg stanu faktycznego na budowie potwierdzonego przez inspektora nadzoru
|  |  |  | godz | 20
|  | ST-02/5.2.2 | 2.2.5.2.2. Komora odpowietrzająca
230 | KNR 2-18 0502/02 | ST-01/5.2.3 | Podłoża pod kanały i obiekty wykonywane metodą stabilizacji cementem, o grubości 16cm
|  |  | 4,5*2,5 | m2 | 11.25
231 | KNNR 4 1410/03 | ST-02/5.2.2 | Płyta betonowa z betonu C12/15 o grubości 15cm
|  |  | 2,0*4,5*0,15 | m3 | 1.35
232 | KNR 2-02 1106/07 | ST-02/5.2.2 | Dopłata za zbrojenie płyty siatką stalową z prętów fi 4,5mm
|  |  | 2,0*4,5 | m2 | 9
233 | KNR 2-18w 0518/05 | ST-02/5.2.2 | Studne kanalizacyjne z polimeobetonu dn 1200 mm gł. do 2,om zwbudowanymi przejściami szczelnymi wg. PT
|  |  |  | szt | 1
234 | KNNR 2 0301/03 | ST-02/5.2.2 | Słupek wsporczy z bloczków betonowych
|  |  | 0,4*0,25*0,4*2 | m3 | 0.08
235 | KNNR 4 1012/03 | ST-02/5.2.2 | Montaż tulei kołnierzowych PE, PEHD o połączeniach zgrzewano-kołnierzowych tuleje kołnierzowe na stały kołnierz- PE 160/150mm
|  |  | 2 | szt | 2
236 | KNNR 4 1010/07 | ST-02/5.2.2 | Połączenia rur polietylenowych, ciśnieniowych PE, PEHD o średnicy zewnętrznej rur 160mm metodą zgrzewania czołowego
|  |  | 2 | złącze | 2
237 | KNNR 4 1106/04 | ST-02/5.2.2 | Zasuwy żeliwne klinowe owalne kołnierzowe bez obudowy o średnicy 150mm montowane w komorach NIE UJMOWAĆ
|  |  |  | kpl | 0
238 | KNR 2-15 0215/03 | ST-02/5.2.2 | Czyszczaki żeliwne kanalizacyjne o średnicy nominalnej 150mm - NIE UJMOWAĆ
|  |  |  | szt | 0
239 | KNNR 4 1014/04 | ST-02/5.2.2 | Kształtki żeliwne ciśnieniowe kołnierzowe o średnicy 150mm- trójnik żel. kołnierzowy fi 150/100mm
|  |  |  | szt | 1
240 | KNNR 4 1106/03 | ST-02/5.2.2 | Zasuwy nożna międzykołnierzowa o średnicy 100mm -NIE UJMOWAĆ
|  |  |  | kpl | 0
241 | KNNR 4 1105/03 | ST-02/5.2.2 | Montaż wyprowadzenia obudowy i skrzynki zasuw na strop komory - NIE UJMOWAĆ
|  |  |  | kpl | 0
242 | KNNR 4 1116/01 | ST-02/5.2.2 | Zawór napowietrzająco- odpowietrzający dn 100
|  |  |  | kpl | 1
243 | KNR 2-28 0306/03 | ST-02/5.2.2 | Zawór odcinający kulowy dn 100
|  |  |  | szt | 1
|  | ST-04 | 2.3. Pompownie
|  | ST-01/5.2.3 | 2.3.1. Roboty ziemne
244 | KNNR 1 0202/06 | ST-01/5.2.3 | Roboty ziemne wykonywane koparkami podsiębiernymi o pojemności łyżki 0,40m3 w gruncie kategorii III-IV z transportem urobku samochodami samowyładowczymi na odległość 1km- 80%
PS9, PS11,PS14, ((6,0+5,0+5,0)/4+0,85)*3,0*3,0*4 = 174,6
PS10,PS12,PS13,-PS18, ((5,5+4,5+5,0+4,8)/7+0,85)*2,7*2,7*7 = 187,72
wymiana gruntu 3,0*3,0*0,7*2*2 = 25,2
2,7*2,7*0,7*2*2 = 20,41
suma = 407,93
|  |  | suma*0,8 | m3 | 326.34
|  |  | razem | m3 | 326.34
245 | KNNR 1 0301/02 | ST-01/5.2.3 | Wykopy w gruncie kategorii III z załadunkiem ręcznym i transportem na odległość do 1km - 20%
PS9, PS11,PS14, ((6,0+5,0+5,0)/4+0,85)*3,0*3,0*4 = 174,6
PS10,PS12,PS13,PS18, ((5,5+4,5+5,0+4,8)/7+0,85)*2,7*2,7*7 = 187,72
wymiana gruntu 3,0*3,0*0,7*2*2 = 25,2
2,7*2,7*0,7*2*2 = 20,41
suma = 407,93
|  |  | suma*0,2 | m3 | 81.59
|  |  | razem | m3 | 81.59
246 | KNNR 1 0208/02 | ST-01/5.2.3 | Nakłady uzupełniające do tablic za każdy dalszy rozpoczęty 1km odległości transportu ponad 1km samochodami samowyładowczymi gruntu kat. I-IV po drogach o nawierzchni utwardzonej- do 5km (Krotność= 4)
PS9, PS11,PS14, ((6,0+5,0+5,0)/4+0,85)*3,0*3,0*4 = 174,6
PS10,PS12,PS13,PS18, ((5,5+4,5+5,0+4,8)/7+0,85)*2,7*2,7*7 = 187,72
wymiana gruntu 3,0*3,0*0,7*2*2 = 25,2
2,7*2,7*0,7*2*2 = 20,41
suma = 407,93
|  |  | suma*1 | m3 | 407.93
|  |  | razem | m3 | 407.93
247 | KNR 2-01 0212/07 | ST-01/5.2.3 | Roboty ziemne wykonywane koparkami podsiębiernymi z transportem urobku samochodami samowyładowczymi na odległość do 1km, lecz z ziemi uprzednio zmagazynowanej w hałdach - koparki o pojemności łyżki 0,60m3, grunt kategorii I-III
PS9, PS11,PS14, ((6,0+5,0+5,0)/4+0,85)*4,0*4,0*4 = 310,4
PS10,PS12,PS13,PS18, ((5,5+4,5+5,0+4,8)/7+0,85)*3,0*3,0*7 = 231,75
wymiana gruntu 3,0*3,0*0,7*2*2 = 25,2
2,7*2,7*0,7*2*2 = 20,41
-407,9 = -407,9
suma = 179,86
|  |  | suma*0,8 | m3 | 143.89
|  |  | razem | m3 | 143.89
248 | KNR 2-01w 0310.3/05 | ST-01/5.2.3 | Wykopy liniowe o szerokości 2,6-4,5m i głębokości 3,0m o ścianach pionowych pod fundamenty, rurociągi i kolektory w gruntach suchych kategorii III-IV, z wydobyciem urobku łopatą lub wyciągiem ręcznym
PS9, PS11,PS14, ((6,0+5,0+5,0)/4+0,85)*4,0*4,0*4 = 310,4
PS10,PS12,PS13,PS18, ((5,5+4,5+5,0+4,8)/7+0,85)*3,0*3,0*7 = 231,75
wymiana gruntu 3,0*3,0*0,7*2*2 = 25,2
2,7*2,7*0,7*2*2 = 20,41
-407,9 = -407,9
suma = 179,86
|  |  | suma*0,2 | m3 | 35.97
|  |  | razem | m3 | 35.97
249 | KNNR 1 0314/02 | ST-01/5.2.6 | Umocnienie grodzicami wbijanymi pionowo wraz z ich wyciąganiem ścian wykopów o szerokości do 1,0m i głębokości do 6,0m w gruntach nawodnionych kategorii I-IV
|  |  | PS9, PS11,PS14, ((6,0+5,0+5,0)/4+0,85)*3,0*4*4 | m2 | 232.8
|  |  | PS10,PS12,PS13,PS18, ((5,5+4,5+5,0+4,8)/7+0,85)*2,7*4*7 | m2 | 278.1
|  |  | razem | m2 | 510.9
250 | KNR 2-01w 0606/02 | ST-01/5.2.3 | Igłofiltry o średnicy do 50mm wpłukiwane w grunt bezpośrednio bez obsypki do głębokości 6,0m
|  |  | 4,0*4,0*3/1,36 | szt | 35.29
|  |  | 3,5*3,5*3/1,36 | szt | 27.02
|  |  | razem | szt | 62.31
251 | KNNR 4 1411/04 | ST-01/5.2.3 | Obsyp zbiornika pompowni, komory wykopu- piasek
|  |  | PS 9,PS11,14, 163,35-(3,14*2,0*2,0/4*6,5*2+2,5*2,5*0,25*4+2,3*2,3*0,1*2+2,0*2,0*0,5*4) | m3 | 107.22
|  |  | PS12,13,16-18 347,0-(3,14*1,2*1,2/4*4,7*5+2,0*2,0*0,25*2+1,9*1,9*0,1*2+1,7*1,7*0,5*7) | m3 | 307.6
|  |  | razem | m3 | 414.82
252 | KNR 2-18 0501/04 | ST-01/5.2.3 | Wymiana gruntu - pospółka (Krotność= 3)
|  |  | wymiana gruntu 3,0*3,0*3 | m2 | 27
|  |  | 2,7*2,7*2 | m2 | 14.58
|  |  | razem | m2 | 41.58
253 | KNR 2-01 0230/02 | ST-01/5.2.3 | Zasypanie wykopów spycharkami z przemieszczeniem gruntu kategorii IV na odległość do 10m
PS9, PS11,PS14, ((6,0+5,0+5,0)/4+0,85)*4,0*4,0*4 = 310,4
PS10,PS12,PS13,PS18, ((5,5+4,5+5,0+4,8)/7+0,85)*3,0*3,0*7 = 231,75
wymiana gruntu 3,0*3,0*0,7*2*2 = 25,2
2,7*2,7*0,7*2*2 = 20,41
-407,9 = -407,9
suma = 179,86
|  |  | suma*0,8 | m3 | 143.89
|  |  | razem | m3 | 143.89
254 | KNR 2-01 0320.2/05 | ST-01/5.2.3 | Zasypywanie wykopów liniowych o ścianach pionowych szerokości 2,6-4,5m i głębokości do 3m w gruncie kategorii III-IV
PS9, PS11,PS14, ((6,0+5,0+5,0)/4+0,85)*4,0*4,0*4 = 310,4
PS10,PS12,PS13,PS18, ((5,5+4,5+5,0+4,8)/7+0,85)*3,0*3,0*7 = 231,75
wymiana gruntu 3,0*3,0*0,7*2*2 = 25,2
2,7*2,7*0,7*2*2 = 20,41
-407,9 = -407,9
suma = 179,86
|  |  | suma*0,2 | m3 | 35.97
|  |  | razem | m3 | 35.97
255 | KNNR 1 0408/02 | ST-01/5.2.3 | Zagęszczanie ubijakami mechanicznymi nasypów w gruncie spoistym kategorii III
PS9, PS11,PS14, ((6,0+5,0+5,0)/4+0,85)*4,0*4,0*4 = 310,4
PS10,PS12,PS13,PS18, ((5,5+4,5+5,0+4,8)/7+0,85)*3,0*3,0*7 = 231,75
wymiana gruntu 3,0*3,0*0,7*2*2 = 25,2
2,7*2,7*0,7*2*2 = 20,41
-407,9 = -407,9
suma = 179,86
|  |  | suma*1 | m3 | 179.86
|  |  | razem | m3 | 179.86
|  | ST-04/5.2 | 2.3.2. Roboty budowlano montażowe.
256 | KNNR 4 1411/04 | ST-01/5.2.3 | Podłoża pod kanały i obiekty z materiałów sypkich o grubości 25cm (Krotność= 2)
|  |  | przepompownia PS9, PS11,PS14, 2,5*2,5*2*0,25*3 | m3 | 9.38
|  |  | pompownia PS10,PS12,PS13,PS18 2,0*2,0*7*0,25*4 | m3 | 28
|  |  | razem | m3 | 37.38
257 | KNNR 4 1408/05 | ST-04/5.2 | Układanie mieszanki betonowej w konstrukcjach- chudy beton C8/10- podłoże pompowni grub. 10cm
|  |  | przepompownia PS9, PS11,PS14, 2,5*2,5*2*0,1*3 | m3 | 3.75
|  |  | pompownia PS10,PS12,PS13,PS18 2,0*2,0*7*0,1*4 | m3 | 11.2
|  |  | razem | m3 | 14.95
258 | KNNR 4 1511/01 | ST-04/5.2 | Izolacje poziome z materiałów rolowych powierzchni betonowych - pierwsza warstwa
|  |  | przepompownia PS9, PS11,PS14, 2,5*2,5*3 | m2 | 18.75
|  |  | pompownia PS10,PS12,PS13,PS18 2,0*2,0*4 | m2 | 16
|  |  | razem | m2 | 34.75
259 | KNNR 4 1511/02 | ST-04/5.2 | Izolacje poziome z materiałów rolowych powierzchni betonowych - każda następna warstwa
|  |  | przepompownia PS9, PS11,PS14 2,5*2,5*3 | m2 | 18.75
|  |  | pompownia PS10,PS12,PS13,PS18 2,0*2,0*4 | m2 | 16
|  |  | razem | m2 | 34.75
260 | KNNR 4 1407/01 | ST-04/5.2 | Deskowanie ław fundamentowych
|  |  | (2,5+2,5)*2*0,5*2 | m2 | 10
|  |  | (2,0+2,0)*2*0,5*7 | m2 | 28
|  |  | przepompownia PS9, PS11,PS14, (2,5+2,5)*2*0,5*3 | m2 | 15
|  |  | pompownia PS10,PS12,PS13,PS18 (2,0+2,0)*2*3 | m2 | 24
|  |  | razem | m2 | 77
261 | KNNR 4 1401/02 | ST-04/5.2 | Przygotowanie ręczne zbrojenia o śr.stali pow.8 do 14 mm - konstrukcje proste
|  |  | 0,2*7 | t | 1.4
262 | KNNR 4 1409/01 | ST-04/5.2 | Układanie mieszanki betonowej pompą do betonu na samochodzie- płyty fundamentowe zbrojone- C 20/25
|  |  | 2,5*2,5*0,5*3 | m3 | 9.38
|  |  | 2,0*2,0*0,54 | m3 | 2.16
|  |  | razem | m3 | 11.54
263 | KNR 5-09 0401/01 | ST-04/5.2 | Montaż śrub i kotew mocujących zbiornik z płyta fundamentową dociążjącą
|  |  | 11,0*7 | kpl | 77
264 | KNR 2-02 1927/04 | ST-04/5.2 | Montaż i demontaż zaślepień przy próbach szczelności zbiorników
|  |  | 100*7 | kg | 700
265 | KNR 2-02 1927/08 | ST-04/5.2 | Próba szczelności zbiornika -analogia
|  |  |  | szt | 7
266 | KNR 2-02 1927/06 | ST-04/5.2 | Napełnienie wodą zbiorników
|  |  | 3,14*1,2*1,2/4*5,38*4 | m3 | 24.33
|  |  | 3,14*1,5*1,5/4*6,0*3 | m3 | 31.79
|  |  | razem | m3 | 56.12
267 | KNR 2-02 1927/10 | ST-04/5.2 | Spust wody w sposób wymuszony przy próbach szczelności zbiorników
|  |  | 3,14*1,2*1,2/4*5,38*4 | m3 | 24.33
|  |  | 3,14*1,5*1,5/4*6,0*3 | m3 | 31.79
|  |  | razem | m3 | 56.12
268 | KNR 2-03 0403/03 | ST-04/5.2 | Izolacje zbiorników masą asfaltową, bitumiczną i chemoutwardzalną, powłokowe na zimno farbą bitumiczno-epoksydową do doków - pierwsza warstwa
|  |  | 3,14*2,0*6,5*3+3,14*2,0*2,0 | m2 | 135.02
|  |  | 3,14*1,2*1,2*3,85*4+3,14*2,0*2,0/4*4 | m2 | 82.19
|  |  | razem | m2 | 217.21
269 | KNR 2-03 0403/04 | ST-04/5.2 | Izolacje zbiorników masą asfaltową, bitumiczną i chemoutwardzalną, powłokowe na zimno farbą bitumiczno-epoksydową do doków - każda następna warstwa
|  |  | 3,14*2,0*6,5*3+3,14*2,0*2,0 | m2 | 135.02
|  |  | 3,14*1,2*1,2*3,85*4+3,14*2,0*2,0/4*4 | m2 | 82.19
|  |  | razem | m2 | 217.21
270 | KNNR 4 1513/01 | ST-04/5.2 | Izolacje pionowych powierzchni murowanych i betonowych powłoką emulsji lub roztworu asfaltowego - gruntowanie pierwszej warstwy
|  |  | 3,14*2,0*6,5*3+3,14*1,2*3,85*4 | m2 | 180.49
271 | KNNR 4 1513/02 | ST-04/5.2 | Izolacje pionowych powierzchni murowanych i betonowych powłoką emulsji lub roztworu asfaltowego - gruntowanie każdej następnej warstwy
|  |  | 3,14*2,0*6,5*3+3,14*1,2*3,85*4 | m2 | 180.49
272 | kalk. własna | ST-04/5.2 | Dostawa i montaż kpl. pompowni PS9 - (zb. polimerobetonowy 1500mm,H=6,0m,2pompy, kpl wyposażenie techn. pompowni i komory zasuw, żurawik,zasilanie awaryjne,sterowanie,monitoring-wizualizacja-GSM)
|  |  |  | kpl | 1
273 | kalk. własna | ST-04/5.2 | Dostawa i montaż kpl. pompowni PS10 - (zb. polimerobetonowy 1200mm,H=5,5m,2pompy, kpl wyposażenie techn. pompowni i komory zasuw, żurawik,zasilanie awaryjne,sterowanie,monitoring-wizualizacja-GSM)
|  |  |  | kpl | 1
274 | kalk. własna | ST-04/5.2 | Dostawa i montaż kpl. pompowni PS11 - (zb. polimerobetonowy 1200mm,H=5,0m,2pompy, kpl wyposażenie techn. pompowni i komory zasuw,zasilanie awaryjne,sterowanie,monitoring-wizualizacja-GSM)
|  |  |  | kpl | 1
275 | kalk. własna | ST-04/5.2 | Dostawa i montaż kpl. pompowni PS12 - (zb. polimerobetonowy 1200mm,H=4,5,0m,2pompy, kpl wyposażenie techn. pompowni i komory zasuw,zasilanie awaryjne,sterowanie,monitoring-wizualizacja-GSM)
|  |  |  | kpl | 1
276 | kalk. własna | ST-04/5.2 | Dostawa i montaż kpl. pompowni PS13- (zb. polimerobetonowy 1200mm,H=5,0,0m,2pompy, kpl wyposażenie techn. pompowni i komory zasuw,zasilanie awaryjne,sterowanie,monitoring-wizualizacja-GSM)
|  |  |  | kpl | 1
277 | kalk. własna | ST-04/5.2 | Dostawa i montaż kpl. pompowni PS14 - (zb. polimerobetonowy 1500mm,H=5,0m,2pompy, kpl wyposażenie techn. pompowni i komory zasuw,zasilanie awaryjne,sterowanie,monitoring-wizualizacja-GSM)
|  |  |  | kpl | 1
278 | kalk. własna | ST-04/5.2 | Dostawa i montaż kpl. pompowni PS18 - (zb. polimerobetonowy 1200mm,H=4,8m,2pompy, kpl wyposażenie techn. pompowni i komory zasuw,zasilanie awaryjne,sterowanie,monitoring-wizualizacja-GSM)
|  |  |  | kpl | 1
279 | kalk. własna | ST-04/5.2 | Rozruch pompowni (próby,odbiory,szkolenia, serwis)
|  |  |  | kpl | 7
2.3.3. Komora zasuw < Dn 1500>
|  | ST-01/5.2.3 | 2.3.3.1. Roboty ziemne
280 | KNNR 1w 0201/07 | ST-01/5.2.3 | Roboty ziemne wykonywane koparkami przedsiębiernymi o pojemności łyżki 0,60m3 w gruncie kategorii I-II z transportem urobku samochodami samowyładowczymi na odległość 1km
|  |  | ((1,46+0,15+0,15)*1,5*1,5/4*6+3,0*3,0*0,3*5)*0,8 | m3 | 15.55
281 | KNNR 1w 0301/02 | ST-01/5.2.3 | Wykopy w gruncie kategorii III z załadunkiem ręcznym i transportem na odległość do 1km
|  |  | ((1,46+0,15+0,15)*1,5*1,5/4*6+3,0*3,0*0,3*5)*0,2 | m3 | 3.89
282 | KNNR 1 0208/02 | ST-01/5.2.3 | Nakłady uzupełniające do tablic za każdy dalszy rozpoczęty 1km odległości transportu ponad 1km samochodami samowyładowczymi gruntu kat. I-IV po drogach o nawierzchni utwardzonej (Krotność= 9)
|  |  | ((1,46+0,15+0,15)*1,5*1,5/4*6+3,0*3,0*0,3*5) | m3 | 19.44
283 | KNNR 1w 0209/08 | ST-01/5.2.3 | Wykopy oraz przekopy wykonywane koparkami przedsiębiernymi o pojemności łyżki 0,60m3 na odkład w gruncie kategorii I-II
3,0*3,0*1,76*6 = 95,04
minus -18,5 = -18,5
suma = 76,54
|  |  | suma*0,8 | m3 | 61.23
|  |  | razem | m3 | 61.23
284 | KNNR 1w 0308/04 | ST-01/5.2.3 | Wykopy liniowe w gruncie suchym kategorii III-IV szerokości 2,5-4,5m, głębokości 3,0m o ścianach pionowych, z ręcznym wydobyciem urobku
3,0*3,0*1,76*5 = 79,2
minus -18,5 = -18,5
suma = 60,7
|  |  | suma*0,2 | m3 | 12.14
|  |  | razem | m3 | 12.14
285 | KNNR 1 0313/01 | ST-01/5.2.3 | Umocnienie pełne palami szalunkowymi stalowymi (wypraskami) wraz z ich rozbiórką, ścian wykopów w gruntach suchych kategorii I-IV o szerokości 1m i głębokości do 3,0m
|  |  | 3,5*4*1,76*5 | m2 | 123.2
286 | KNNR 1 0313/05 | ST-01/5.2.3 | Umocnienie ścian wykopów wraz z rozbiórką palami szalunkowymi stalowymi (wypraskami) w gruntach suchych kategorii I-IV - dodatek za każdy dalszy rozpoczęty 1m szerokości wykopu o umocnieniu pełnym głębokości do 3,0m
|  |  | 3,5*4*1,76*5 | m2 | 123.2
287 | KNNR 4 1411/04 | ST-01/5.2.3 | Obsyp zbiornika pompowni,komory wykopy- piaskiem
|  |  | 85,05-3,14*1,5*1,5/4*1,76*5-3,0*3,0*0,15*5-1,8*1,8*0,15*5 | m3 | 60.33
288 | KNNR 1 0214/01 | ST-01/5.2.3 | Zasypanie wykopów fundamentowych podłużnych, punktowych, rowów, wykopów obiektowych gruntem kategorii I-II o grubości warstwy w stanie luźnym 30cm z zagęszczeniem mechanicznym spycharkami
85,05-50,44 = 34,61
= 34,61
|  |  | 34,61*0,8 | m3 | 27.69
|  |  | razem | m3 | 27.69
289 | KNNR 1 0319/03 | ST-01/5.2.3 | Zasypanie wykopów o ścianach pionowych w gruncie kategorii I-II o szerokości 2,5-4,5m i głębokości 3,0m
85,05-50,44 = 34,61
= 34,61
|  |  | 34,61*0,2 | m3 | 6.92
|  |  | razem | m3 | 6.92
290 | KNR 2-01 0236/03 | ST-01/5.2.3 | Zagęszczenie nasypów zagęszczarkami, grunt sypki kategorii I-III
|  |  | 85,05-50,44 | m3 | 34.61
2.3.3.2. Roboty budowlano-montażowe
291 | KNNR 4 1411/05 | ST-01/5.2.3 | Podłoża pod kanały i obiekty z materiałów sypkich z dodatkiem cementu o grubości 15cm - analogia
|  |  | 2,0*2,0*0,15*6 | m3 | 3.6
292 | KNNR 4 1410/03 | ST-04/5.2 | Podłoże betonowe z bet. C12/15 o grubości 15cm
|  |  | 2,0*2,0*0,15*6 | m3 | 3.6
293 | KNR 2-02 1106/07 | ST-04/5.2 | Dopłata za zbrojenie płyty siatką stalową z prętów fi 4,5mm
|  |  | 2,0*2,0*6 | m2 | 24
294 | KNNR 4 1413/05 | ST-04/5.2 | Studnie z polimerobetonu fi 1500 gł. do 2,0m włazu wg. PT
|  |  | 6 | studnia | 6
295 | KNNR 4 1106/03 | ST-04/5.2 | Zasuwy nożne międzykołnierzowe o średnicy 100mm
|  |  |  | kpl | 8
296 | KNNR 4 1106/03 | ST-04/5.2 | Zawór kulowy o średnicy 100mm
|  |  |  | kpl | 8
297 | KNNR 4 1106/03 | ST-04/5.2 | Wpust DN 100z syfonem i klapą zwrotną
|  |  |  | kpl | 4
298 | KNNR 4 1014/03 | ST-04/5.2 | Trójnik kołnierzowe o średnicy 100/100mm
|  |  |  | szt | 4
299 | KNNR 4 1012/02 | ST-04/5.2 | Montaż tulei kołnierzowych PE, PEHD o średnicy zewnętrznej 110mm o połączeniach zgrzewano-kołnierzowych
|  |  |  | szt | 18
300 | KNNR 4 1010/04 | ST-04/5.2 | Połączenia rur polietylenowych, ciśnieniowych PE, PEHD o średnicy zewnętrznej rur 110mm metodą zgrzewania czołowego
|  |  |  | złącze | 18
2.3.4. Komora pomiarowa
|  | ST-01/5.2.3 | 2.3.4.1. Roboty ziemne
301 | KNNR 1 0202/08 | ST-01/5.2.3 | Roboty ziemne wykonywane koparkami podsiębiernymi o pojemności łyżki 0,60m3 w gruncie kategorii III-IV z transportem urobku samochodami samowyładowczymi na odległość 1km
|  |  | PS9,PS11 1,5*3,0*2,5*2 | m3 | 22.5
|  |  | PS14,PS15 1,5*2,5*2,5*2 | m3 | 18.75
|  |  | razem | m3 | 41.25
302 | KNNR 1 0204/04 | ST-01/5.2.3 | Roboty ziemne wykonywane koparkami chwytakowymi o pojemności chwytaka 0,60m3 w gruncie kategorii III-IV z transportem urobku samochodami samowyładowczymi na odległość 1km- część wykopu poniżej lustra wody o głęb. powyżej 1,0m-praca w gruncie oblepiającym
|  |  | PS9,PS11 1,5*3,0*2,5*2 | m3 | 22.5
|  |  | PS14,PS15 1,5*2,5*2,5*2 | m3 | 18.75
|  |  | razem | m3 | 41.25
303 | KNNR 1 0210/03 | ST-01/5.2.3 | Wykopy oraz przekopy wykonywane na odkład koparkami podsiębiernymi o pojemności łyżki 0,60m3 na głębokość do 3m w gruncie kategorii III-IV
PS9,PS11 3,0*5,0*2,5*2 = 75
PS14,PS15 3,0*4,5*2,5*2 = 67,5
-41,25 = -41,25
= 101,25
|  |  | 101,25 | m3 | 101.25
|  |  | razem | m3 | 101.25
304 | KNNR 1 0313/01 | ST-01/5.2.6 | Umocnienie pełne palami szalunkowymi stalowymi (wypraskami) wraz z ich rozbiórką, ścian wykopów w gruntach suchych kategorii I-IV o szerokości 1m i głębokości do 3,0m
|  |  | PS9,PS11 (3,0+5,0)*2,5*2 | m2 | 40
|  |  | PS14,PS15 (3,0+4,5)*2*2,5*2 | m2 | 75
|  |  | razem | m2 | 115
305 | KNNR 4 1411/04 | ST-01/5.2.3 | Obsyp zbiornika pompowni,komory - piaskiem
|  |  | 112,0-1,5*3,5*2,5*2-1,5*2,5*2,5-2,0*4,0*0,15*2*2-1,9*1,9*0,15*4 | m3 | 69.41
306 | KNNR 1 0214/02 | ST-01/5.2.3 | Zasypanie wykopów fundamentowych podłużnych, punktowych, rowów, wykopów obiektowych gruntem kategorii III-IV o grubości warstwy w stanie luźnym 30cm z zagęszczeniem mechanicznym spycharkami
PS9,PS11 3,0*5,0*2,5*2 = 75
PS14,PS15 3,0*4,5*2,5*2 = 67,5
-41,25 = -41,25
= 101,25
|  |  | 101,25 | m3 | 101.25
|  |  | razem | m3 | 101.25
307 | KNR 2-01 0236/03 | ST-01/5.2.3 | Zagęszczenie nasypów zagęszczarkami, grunt sypki kategorii I-III
|  |  |  | m3 | 101.3
|  | ST-04/5.2 | 2.3.4.2. Roboty budowlano-montażowe
308 | KNNR 4 1411/04 | ST-01/5.2.3 | Podłoża z pozpółki o grubości 25cm (Krotność= 2)
|  |  | 4,5*2,5*0,25*2 | m3 | 5.63
|  |  | 4,0*2,5*0,25*2 | m3 | 5
|  |  | razem | m3 | 10.63
309 | KNNR 4 1411/06 | ST-01/5.2.3 | Podłoża pod kanały i obiekty z materiałów sypkich z dodatkiem cementu o grubości 16cm
|  |  | 4,5*2,5*0,15*2 | m3 | 3.38
|  |  | 4,0*2,5*0,15*2 | m3 | 3
|  |  | razem | m3 | 6.38
310 | KNNR 4 1410/03 | ST-04/5.2 | Podłoże betonowe z bet. C20/25 o grubości 15cm
|  |  | 3,5*2,5*0,15*2 | m3 | 2.63
|  |  | 3,0*2,5*0,15*2 | m3 | 2.25
|  |  | razem | m3 | 4.88
311 | KNR 2-02 1106/07 | ST-04/5.2 | Dopłata za zbrojenie płyty siatką stalową z prętów fi 4,5mm
|  |  | 3,5*2,5*2 | m2 | 17.5
|  |  | 3,0*2,5*2 | m2 | 15
|  |  | razem | m2 | 32.5
312 | KNNR 4 1416/01 | ST-04/5.2 | Owalna komora pomiarowa z polimerobetonu o wymiarach 1500x3000
|  |  |  | szt | 2
313 | KNNR 4 1416/01 | ST-04/5.2 | Owalna komora pomiarowa z polimerobetonu o wymiarach 1500x2500
|  |  |  | szt | 1
314 | KNNR 2 0301/03 | ST-04/5.2 | Słupek wsporczy z bloczków betonowych
|  |  | 0,2*0,15*0,2*2*2 | m3 | 0.02
|  |  | 0,3*0,4*0,2*2*2 | m3 | 0.1
|  |  | 0,25*0,13*0,15*2*2 | m3 | 0.02
|  |  | 0,4*0,3*0,2*2 | m3 | 0.05
|  |  | razem | m3 | 0.19
315 | KNNR 4 1420/01 | ST-04/5.2 | Zasuwa nożna DN 100
|  |  |  | szt | 2
316 | KNNR 4 1420/01 | ST-04/5.2 | Zasuwa nożna DN 80
|  |  |  | szt | 1
317 | KNNR 4 1014/04 | ST-04/5.2 | Króciec dwukołnierzowy o średnicy 100mm- L=200
|  |  |  | szt | 2
318 | KNNR 4 1014/04 | ST-04/5.2 | Króciec dwukołnierzowy o średnicy 80mm- L=200
|  |  |  | szt | 2
319 | KNNR 4 1014/04 | ST-04/5.2 | Trójnik100/100
|  |  |  | szt | 2
320 | KNNR 4 1014/04 | ST-04/5.2 | Trójnik 80/80
|  |  |  | szt | 2
321 | KNNR 4 1014/04 | ST-04/5.2 | Przepływomierz elektromagnetyczny DN 100
|  |  |  | szt | 2
322 | KNNR 4 1014/04 | ST-04/5.2 | Przepływomierz elektromagnetyczny DN 80
|  |  |  | szt | 1
323 | KNNR 4 1014/04 | ST-04/5.2 | Zawór zwrotny DN 100
|  |  |  | szt | 2
324 | KNNR 4 1014/04 | ST-04/5.2 | Zawór zwrotny DN 80
|  |  |  | szt | 2
325 | KNNR 4 1014/04 | ST-04/5.2 | Króciec dwukołnierzowy 5xDn o średnicy 100mm- L=500
|  |  |  | szt | 2
326 | KNNR 4 1014/04 | ST-04/5.2 | Króciec dwukołnierzowy 5xDn o średnicy 80mm- L=500
|  |  |  | szt | 2
327 | KNNR 4 1014/04 | ST-04/5.2 | Króciec dwukołnierzowy 3xDn o średnicy 100mm- L=450
|  |  |  | szt | 2
328 | KNNR 4 1014/04 | ST-04/5.2 | Króciec dwukołnierzowy 3xDn o średnicy 80mm- L=450
|  |  |  | szt | 2
329 | KNNR 4 1014/04 | ST-04/5.2 | Kolano DN 100
|  |  |  | szt | 4
330 | KNNR 4 1014/04 | ST-04/5.2 | Kolano DN 80
|  |  |  | szt | 4
331 | KNNR 4 0213/05 | ST-04/5.2 | Rura wywiewna z PCW o średnicy 110mm o połączeniu wciskowym
|  |  |  | szt | 16
332 | KNNR 4 1106/03 | ST-04/5.2 | Wpust DN 100 z syfonem i klapą zwrotną
|  |  |  | kpl | 3
2.3.5. Zagospodarowanie terenu pompowni z drogą dojazdową
|  | ST-05/5.2.2 | 2.3.5.1. Droga dojazdowa z placem manewrowym na terenie przepompowni
333 | KNR 2-31 0101/01 | ST-05/5.2.2 | Koryta o głębokości 20 cm wykonywane mechanicznie na całej szerokości jezdni i chodników w gruncie kategorii I-IV
|  |  | PS9-PS 18 12,0*12,0+8*7,8+7,6*8,0*0,5+6,0*8,5+20,8*11,8*0,5+14,0*(9,3+4,3)*0,5+19*12+5,5*5,3+9,2*9,1*0,5+6*7+7,6*12 | m2 | 937.93
|  |  | (6,0+5,0)*0,5*3+(4,0+7,8)*0,5*8+(11,0+6)*0,5*2+(8,0+4,0)*0,5*4 | m2 | 104.7
|  |  | PS12 (12+4,0)*0,5*4 | m2 | 32
|  |  | PS13 5,0*4 | m2 | 20
|  |  | Ps18 (14,0+4)*0,5*4 | m2 | 36
|  |  | razem | m2 | 1130.63
334 | KNR 2-31 0101/02 | ST-05/5.2.2 | Koryta o głębokości 20 cm wykonywane mechanicznie na całej szerokości jezdni i chodników w gruncie kategorii I-IV - za każde dalsze 5 cm (Krotność= 4,5)
|  |  | PS9-PS 18 12,0*12,0+8*7,8+7,6*8,0*0,5+6,0*8,5+20,8*11,8*0,5+14,0*(9,3+4,3)*0,5+19*12+5,5*5,3+9,2*9,1*0,5+6*7+7,6*12 | m2 | 937.93
|  |  | (6,0+5,0)*0,5*3+(4,0+7,8)*0,5*8+(11,0+6)*0,5*2+(8,0+4,0)*0,5*4 | m2 | 104.7
|  |  | PS12 (12+4,0)*0,5*4 | m2 | 32
|  |  | PS13 5,0*4 | m2 | 20
|  |  | Ps18 (14,0+4)*0,5*4 | m2 | 36
|  |  | razem | m2 | 1130.63
335 | KNR 2-31 0103/03 | ST-05/5.2.2 | Profilowanie i zagęszczanie ręczne podłoża pod warstwy konstrukcyjne nawierzchni w gruncie kategorii II-VI
|  |  | PS9-PS 18 12,0*12,0+8*7,8+7,6*8,0*0,5+6,0*8,5+20,8*11,8*0,5+14,0*(9,3+4,3)*0,5+19*12+5,5*5,3+9,2*9,1*0,5+6*7+7,6*12 | m2 | 937.93
|  |  | (6,0+5,0)*0,5*3+(4,0+7,8)*0,5*8+(11,0+6)*0,5*2+(8,0+4,0)*0,5*4 | m2 | 104.7
|  |  | PS12 (12+4,0)*0,5*4 | m2 | 32
|  |  | PS13 5,0*4 | m2 | 20
|  |  | Ps18 (14,0+4)*0,5*4 | m2 | 36
|  |  | razem | m2 | 1130.63
336 | KNR 2-31 0402/04 | ST-05/5.2.2 | Ława betonowa z bet. B15 z oporem pod krawężniki
|  |  | 135*0,0826 | m3 | 11.15
337 | KNR 2-31 0403/01 | ST-05/5.2.2 | Krawężniki betonowe o wymiarach 15x30cm wystające na podsypce piaskowej
|  |  | 16+15+20+12+26+6+3+22+15 | m | 135
338 | KNNR 6 0404/05 | ST-05/5.2.2 | Obrzeża betonowe o wymiarach 30x8cm na podsypce cementowo-piaskowej z wypełnieniem spoin zaprawą cementową
|  |  | 8*2*9 | m | 144
339 | KNR 2-31 0114/05 | ST-05/5.2.2 | Warstwa dolna podbudowy z kruszywa łamanego o grubości po zagęszczeniu 15cm
|  |  | PS9-PS 18 12,0*12,0+8*7,8+7,6*8,0*0,5+6,0*8,5+20,8*11,8*0,5+14,0*(9,3+4,3)*0,5+19*12+5,5*5,3+9,2*9,1*0,5+6*7+7,6*12 | m2 | 937.93
|  |  | (6,0+5,0)*0,5*3+(4,0+7,8)*0,5*8+(11,0+6)*0,5*2+(8,0+4,0)*0,5*4 | m2 | 104.7
|  |  | PS12 (12+4,0)*0,5*4 | m2 | 32
|  |  | PS13 5,0*4 | m2 | 20
|  |  | Ps18 (14,0+4)*0,5*4 | m2 | 36
|  |  | razem | m2 | 1130.63
340 | KNR 2-31 0114/06 | ST-05/5.2.2 | Warstwa dolna podbudowy z kruszywa łamanego o grubości po zagęszczeniu 15cm - za każdy dalszy 1cm (Krotność= 5)
|  |  | PS9-PS 18 12,0*12,0+8*7,8+7,6*8,0*0,5+6,0*8,5+20,8*11,8*0,5+14,0*(9,3+4,3)*0,5+19*12+5,5*5,3+9,2*9,1*0,5+6*7+7,6*12 | m2 | 937.93
|  |  | (6,0+5,0)*0,5*3+(4,0+7,8)*0,5*8+(11,0+6)*0,5*2+(8,0+4,0)*0,5*4 | m2 | 104.7
|  |  | PS12 (12+4,0)*0,5*4 | m2 | 32
|  |  | PS13 5,0*4 | m2 | 20
|  |  | Ps18 (14,0+4)*0,5*4 | m2 | 36
|  |  | razem | m2 | 1130.63
341 | KNR 2-31 0114/07 | ST-05/5.2.2 | Warstwa górna podbudowy z kruszywa łamanego o grubości po zagęszczeniu 8cm
|  |  | PS9-PS 18 12,0*12,0+8*7,8+7,6*8,0*0,5+6,0*8,5+20,8*11,8*0,5+14,0*(9,3+4,3)*0,5+19*12+5,5*5,3+9,2*9,1*0,5+6*7+7,6*12 | m2 | 937.93
|  |  | (6,0+5,0)*0,5*3+(4,0+7,8)*0,5*8+(11,0+6)*0,5*2+(8,0+4,0)*0,5*4 | m2 | 104.7
|  |  | PS12 (12+4,0)*0,5*4 | m2 | 32
|  |  | PS13 5,0*4 | m2 | 20
|  |  | Ps18 (14,0+4)*0,5*4 | m2 | 36
|  |  | razem | m2 | 1130.63
342 | KNR 2-31 0114/08 | ST-05/5.2.2 | Warstwa górna podbudowy z kruszywa łamanego o grubości po zagęszczeniu 8cm - za każdy dalszy 1cm (Krotność= 2)
|  |  | PS9-PS 18 12,0*12,0+8*7,8+7,6*8,0*0,5+6,0*8,5+20,8*11,8*0,5+14,0*(9,3+4,3)*0,5+19*12+5,5*5,3+9,2*9,1*0,5+6*7+7,6*12 | m2 | 937.93
|  |  | (6,0+5,0)*0,5*3+(4,0+7,8)*0,5*8+(11,0+6)*0,5*2+(8,0+4,0)*0,5*4 | m2 | 104.7
|  |  | PS12 (12+4,0)*0,5*4 | m2 | 32
|  |  | PS13 5,0*4 | m2 | 20
|  |  | Ps18 (14,0+4)*0,5*4 | m2 | 36
|  |  | razem | m2 | 1130.63
343 | KNNR 6 0502/03 | ST-05/5.2.2 | Chodniki z kostki brukowej betonowej grubości 8cm na podsypce cementowo-piaskowej wypełnieniem spoin piaskiem
|  |  | PS9-PS 18 12,0*12,0+8*7,8+7,6*8,0*0,5+6,0*8,5+20,8*11,8*0,5+14,0*(9,3+4,3)*0,5+19*12+5,5*5,3+9,2*9,1*0,5+6*7+7,6*12 | m2 | 937.93
|  |  | (6,0+5,0)*0,5*3+(4,0+7,8)*0,5*8+(11,0+6)*0,5*2+(8,0+4,0)*0,5*4 | m2 | 104.7
|  |  | razem | m2 | 1042.63
344 | KNR 2-31 0105/03 | ST-05/5.2.2 | Warstwy podsypkowe piaskowe zagęszczane mechanicznie o grubości po zagęszczeniu 3cm
|  |  | PS12 (12+4,0)*0,5*4 | m2 | 32
|  |  | PS13 5,0*4 | m2 | 20
|  |  | Ps18 (14,0+4)*0,5*4 | m2 | 36
|  |  | razem | m2 | 88
345 | KNR 2-31 0105/04 | ST-05/5.2.2 | Warstwy podsypkowe piaskowe zagęszczane mechanicznie - za każdy dalszy 1cm (Krotność= 2)
|  |  | PS12 (12+4,0)*0,5*4 | m2 | 32
|  |  | PS13 5,0*4 | m2 | 20
|  |  | Ps18 (14,0+4)*0,5*4 | m2 | 36
|  |  | razem | m2 | 88
346 | KNR 2-31 0311/01 | ST-05/5.2.2 | Nawierzchnia z mieszanek mineralno-bitumicznych grysowo-żwirowych z warstwą wiążącą afaltową, o grubości po zagęszczeniu 3cm
|  |  | PS12 (12+4,0)*0,5*4 | m2 | 32
|  |  | PS13 5,0*4 | m2 | 20
|  |  | Ps18 (14,0+4)*0,5*4 | m2 | 36
|  |  | razem | m2 | 88
|  | ST-04/5.3 | 2.3.5.2. Ogrodzenie terenu pompowni
347 | KNNR 1 0301/03 | ST-04/5.3 | Wykopy w gruncie kategorii IV z załadunkiem ręcznym i transportem na odległość do 1km
|  |  | PS9 (12,0*4-4)*0,8*0,2 | m3 | 7.04
|  |  | PS10 (7,8+8,0+15,4+10,9-4*2)*0,8*0,2 | m3 | 5.46
|  |  | PS11 ((8,5+6,0)*2-4)*0,8*0,2 | m3 | 4
|  |  | PS12 (21,4-4+20,8+11,9+2,8)*0,8*0,2 | m3 | 8.46
|  |  | PS13 (14,1+8,3+9,3+14-4)*0,8*0,2 | m3 | 6.67
|  |  | PS14 (19,0+12,0+12,0+13,9-4,0)*0,8*0,2 | m3 | 8.46
|  |  | PS 18 ((7,6+12,0)*2-4)*0,8*0,2 | m3 | 5.63
|  |  | razem | m3 | 45.72
348 | KNNR 1 0208/02 | ST-04/5.3 | Nakłady uzupełniające do tablic za każdy dalszy rozpoczęty 1km odległości transportu ponad 1km samochodami samowyładowczymi gruntu kat. I-IV po drogach o nawierzchni utwardzonej (Krotność= 4)
|  |  | PS9 (12,0*4-4)*0,8*0,2 | m3 | 7.04
|  |  | PS10 (7,8+8,0+15,4+10,9-4*2)*0,8*0,2 | m3 | 5.46
|  |  | PS11 ((8,5+6,0)*2-4)*0,8*0,2 | m3 | 4
|  |  | PS12 (21,4-4+20,8+11,9+2,8)*0,8*0,2 | m3 | 8.46
|  |  | PS13 (14,1+8,3+9,3+14-4)*0,8*0,2 | m3 | 6.67
|  |  | PS14 (19,0+12,0+12,0+13,9-4,0)*0,8*0,2 | m3 | 8.46
|  |  | PS 18 ((7,6+12,0)*2-4)*0,8*0,2 | m3 | 5.63
|  |  | razem | m3 | 45.72
349 | KNNR 2 1601/02 | ST-04/5.3 | Cokoły betonowe o wymiarach 0,20x0,30m i fundamencie 0,20x0,80m
|  |  | PS9 (12,0*4-4) | m | 44
|  |  | PS10 7,8+8,0+15,4+10,9-4 | m | 38.1
|  |  | PS11 ((8,5+6,0)*2-4) | m | 25
|  |  | PS12 (21,4-4+20,8+11,9+2,8) | m | 52.9
|  |  | PS13 (14,1+8,3+9,3+14-4) | m | 41.7
|  |  | PS14 (19,0+12,0+12,0+13,9-4,0) | m | 52.9
|  |  | PS 18 ((7,6+12,0)*2-4) | m | 35.2
|  |  | razem | m | 289.8
350 | KNNR 2 1602/03 | ST-04/5.3 | Ogrodzenie modułowe wys. 1,83
|  |  | PS9 (12,0*4-4) | m | 44
|  |  | PS10 7,8+8,0+15,4+10,9-4 | m | 38.1
|  |  | PS11 ((8,5+6,0)*2-4) | m | 25
|  |  | PS12 (21,4-4+20,8+11,9+2,8) | m | 52.9
|  |  | PS13 (14,1+8,3+9,3+14-4) | m | 41.7
|  |  | PS14 (12,0+13,9-4,0) | m | 21.9
|  |  | PS 18 ((7,6+12,0)*2-4) | m | 35.2
|  |  | razem | m | 258.8
351 | KNNR 2 1602/03 | ST-04/5.3 | Ogrodzenie modułowe wys. 3,0
|  |  | PS 14 19,0+12,0 | m | 31
352 | KNR 2-02 1808/09 | ST-04/5.3 | Wrota 4,0m z furtkami-1m 1,83
|  |  |  | kpl | 7
3. Roboty Instalacyjne-(45300000-0)
|  | ST-06/5.2 | 3.1. Zasilanie pompowni PS 9-PS 18 w energię elektryczną (wg oddzielnego opracowania)
353 |  | ST-06/5.2 | Zasilanie w energię elektryczną pompowni PS9
|  |  |  | szt | 1
354 |  | ST-06/5.2 | Zasilanie w energię elektryczną pompowni PS10
|  |  |  | szt | 1
355 |  | ST-06/5.2 | Zasilanie w energię elektryczną pompowni PS11
|  |  |  | szt | 1
356 |  | ST-06/5.2 | Zasilanie w energię elektryczną pompowni PS12
|  |  |  | szt | 1
357 |  | ST-06/5.2 | Zasilanie w energię elektryczną pompowni PS13
|  |  |  | szt | 1
358 |  | ST-06/5.2 | Zasilanie w energię elektryczną pompowni PS14
|  |  |  | szt | 1
359 |  | ST-06/5.2 | Zasilanie w energię elektryczną pompowni PS18
|  |  |  | szt | 1
360 | KNR 7-24 0154/04 | ST-06/5.2 | Agregaty stacjonarne przy pompowniach PS9,PS 11,PS14 (składające się z zespołu prądotwórczego oraz układu samoczynnego załączania rezerwy - PS9 moy 18kVA,PS 11 mocy 18 KVA, PS14 mocy 33 kVA- wszystkie rozruchy gwiazda-trójkąt)
|  |  |  | szt | 3
361 | kalk. ind. |  | Dostawa laptopa serwisowego obsługującego sterowanie przepompowni - NIE WYCENIAĆ TEJ POZYCJI
|  |  |  | kpl | 1
4. Roboty końcowe / Roboty w zakresie kształtowania terenu-45112700-2,Roboty w zakresie konstruowania fundamentowania oraz wykonania nawierzchni dróg-45233000-9 , Instalowanie ogrodzeń, płotów i sprzętu ochronnego-45340000-2 Usługi rolnictwa, leśnictwa oraz ogrodnictwa- 77000000-0 /
4.1. Odbudowa dróg, chodników, poboczy, mostków ,rowów, ogrodzeń
|  | ST-05/5.2.1 | 4.1.1. Podbudowy z kruszyw łamanych
362 | KNNR 6 0101/03 | ST-05/5.2.1 | Koryta o głębokości 30cm na całej szerokości jezdni i chodników wykonywane mechanicznie w gruncie kategorii II-VI
|  |  | drogi gminne 12833,06+9352,89+401,27+5146,89 | m2 | 27734.11
|  |  | drogi powiatowe 4532,94+675,6+3857,34+6704,48 | m2 | 15770.36
|  |  | razem | m2 | 43504.47
363 | KNNR 6 103-3 - | ST-05/5.2.1 | Profilowanie i zagszczanie podoa pod warstwy konstrukcyjne nawierzchni wykonywane mechanicznie, kat.gruntu II-VI
|  |  | drogi gminne 12833,06+9352,89+401,27+5146,89 | m2 | 27734.11
|  |  | drogi powiatowe 4532,94+675,6+3857,34+6704,48 | m2 | 15770.36
|  |  | razem | m2 | 43504.47
364 | KNNR 6 0113/03 | ST-05/5.2.1 | Podbudowy z kruszyw łamanych, warstwa dolna, grubość warstwy po zagęszczeniu 30cm
|  |  | Sikorskiego 675,6 | m2 | 675.6
|  |  | Miliardowicka 1891,48+669,9 | m2 | 2561.38
|  |  | Nowy Świat 1020,19+197,69 | m2 | 1217.88
|  |  | Objazdowa 872,99+139,4 | m2 | 1012.39
|  |  | Korfantego 799,2+229,93 | m2 | 1029.13
|  |  | Sienna 169,97+576,15 | m2 | 746.12
|  |  | Winogronawa 210,56 | m2 | 210.56
|  |  | Morelowa 80,58 | m2 | 80.58
|  |  | Widna 243,02 | m2 | 243.02
|  |  | Ziołowa 142,44 | m2 | 142.44
|  |  | Powstańców Śląskich 1548,65 | m2 | 1548.65
|  |  | Grabowa 420,17 | m2 | 420.17
|  |  | Jesionowa 403,51 | m2 | 403.51
|  |  | Modrzewiowa 301,18 | m2 | 301.18
|  |  | Jemiołowa 177,47 | m2 | 177.47
|  |  | Korzeniowskiego 407,84 | m2 | 407.84
|  |  | Przedszkolna 607,22 | m2 | 607.22
|  |  | Zdrowa 761,53 | m2 | 761.53
|  |  | Jaworowa 49,2+129,31 | m2 | 178.51
|  |  | MOściska 193,20 | m2 | 193.2
|  |  | Ogrodników 411,16+125,62 | m2 | 536.78
|  |  | Zakątek 236,5 | m2 | 236.5
|  |  | Pod Lasem 845,4+218,02 | m2 | 1063.42
|  |  | Ptasia 192,3 | m2 | 192.3
|  |  | Mała 548,5 | m2 | 548.5
|  |  | Droga dojazd. do bud.nr 25b 43,22 | m2 | 43.22
|  |  | Droga dojazd. do bud. nr 25b 46,86 | m2 | 46.86
|  |  | razem | m2 | 15585.96
365 | KNNR 6 0113/02 | ST-05/5.2.1 | Podbudowy z kruszyw łamanych, warstwa dolna, grubość warstwy po zagęszczeniu 20cm
|  |  | Objazdowa 187,0 | m2 | 187
|  |  | Kwietowa 167,65 | m2 | 167.65
|  |  | Makowa 214,69 | m2 | 214.69
|  |  | Korfantego 399,5 | m2 | 399.5
|  |  | Pasieczna 435,49 | m2 | 435.49
|  |  | Widna 142,0 | m2 | 142
|  |  | Ziołowa 132,48 | m2 | 132.48
|  |  | Piwna 533,93 | m2 | 533.93
|  |  | Powstańców Śląskich 413,44+136,08+270,86+442,31 | m2 | 1262.69
|  |  | Przedszkolna 176,75+460,96 | m2 | 637.71
|  |  | Gwieździsta 472,6 | m2 | 472.6
|  |  | Średnia 151,27 | m2 | 151.27
|  |  | Cisowa 229,5+516,89 | m2 | 746.39
|  |  | Zdrowa 117,3+404,44 | m2 | 521.74
|  |  | Słówików 217,77 | m2 | 217.77
|  |  | Pod Lasem 420,19+119,12+228,36+163,53 | m2 | 931.2
|  |  | Miliardowicka-dojazdy 93,5+65,79+79,19 | m2 | 238.48
|  |  | Nowy Świat- dojazdy 136,54+122,83+155,18+269,91 | m2 | 684.46
|  |  | razem | m2 | 8077.05
|  | ST-05/5.2.1 | 4.1.2. Odtworzenie nawierzchni dróg z mas bitymicznych i betonowych
366 | KNNR 6 0110/03 | ST-05/5.2.1 | Podbudowy z mieszanek mineralno-bitumicznych asfaltowych BA 0/25mm o grubości warstwy po zagęszczeniu 8cm
|  |  | Miliardowicka 1891,78+669,9 | m2 | 2561.68
|  |  | Nowy Świat 1020,19+197,69 | m2 | 1217.88
|  |  | razem | m2 | 3779.56
367 | KNNR 6 0110/03 | ST-05/5.2.1 | Podbudowy z mieszanek mineralno-bitumicznych asfaltowych BA 0/25mm o grubości warstwy po zagęszczeniu 10cm (Krotność= 1,25)
|  |  | Sikorskiego 675,6 | m2 | 675.6
368 | KNNR 6 0308/03 | ST-05/5.2.1 | Nawierzchnia z mieszanek mineralno-bitumicznych asfaltowych BA 0/20mm- warstwa wiążąca o grubości po zagęszczeniu 6cm
|  |  | Miliardowicka 3152,46+1063,96 | m2 | 4216.42
|  |  | Nowy Świat 1700,32+313,98 | m2 | 2014.3
|  |  | Objazdowa 1454,98+221,4 | m2 | 1676.38
|  |  | Korfantego 1332,0+365,18 | m2 | 1697.18
|  |  | Sienna 238,3+905,38 | m2 | 1143.68
|  |  | Winogronawa 350,94 | m2 | 350.94
|  |  | Pasieczna 1418,04 | m2 | 1418.04
|  |  | Morelowa 134,3 | m2 | 134.3
|  |  | Widna 405,04 | m2 | 405.04
|  |  | Ziołowa 237,4 | m2 | 237.4
|  |  | Powstańców Śląskich 2581,08 | m2 | 2581.08
|  |  | Grabowa 700,28 | m2 | 700.28
|  |  | Jesionowa 672,52 | m2 | 672.52
|  |  | Modrzewiowa 852,34 | m2 | 852.34
|  |  | Jemiołowa 295,78 | m2 | 295.78
|  |  | Korzeniowskiego 679,74 | m2 | 679.74
|  |  | Przedszkolna 1012,04 | m2 | 1012.04
|  |  | Zdrowa 1269,22 | m2 | 1269.22
|  |  | Jaworowa 161,0+147,78 | m2 | 308.78
|  |  | Mościska 322,0 | m2 | 322
|  |  | Ogrodników 685,26+197,4 | m2 | 882.66
|  |  | Zakątek 394,16 | m2 | 394.16
|  |  | Pod Lasem 1409,0+342,6 | m2 | 1751.6
|  |  | Ptasia 320,5 | m2 | 320.5
|  |  | Mała 861,93 | m2 | 861.93
|  |  | Droga dojazd. do bud.nr 25b 72,04 | m2 | 72.04
|  |  | Droga dojazd. do bud. nr 25b 78,10 | m2 | 78.1
|  |  | razem | m2 | 26348.45
369 | KNNR 6 0308/03 | ST-05/5.2.1 | Nawierzchnia z mieszanek mineralno-bitumicznych asfaltowych BA 0/20mm - warstwa wiążąca o grubości po zagęszczeniu 8 cm (Krotność= 1,25)
|  |  | Sikorskiego 1126 | m2 | 1126
370 | KNNR 6 0309/03 | ST-05/5.2.1 | Nawierzchnia z mieszanek mineralno-bitumicznych asfaltowych BA 0/16mm - warstwa ścieralna o grubości po zagęszczeniu 5cm (Krotność= 0,9)
|  |  | Sikorskiego 2927,54 | m2 | 2927.54
|  |  | Miliardowicka 6470,6+1765,39 | m2 | 8235.99
|  |  | Nowy Świat 3538,66+538,42 | m2 | 4077.08
|  |  | Objazdowa 3712,44+344,4 | m2 | 4056.84
|  |  | Korfantego 4146,76+554,53 | m2 | 4701.29
|  |  | Sienna 579,39+1362,1 | m2 | 1941.49
|  |  | Winogronawa 598,51 | m2 | 598.51
|  |  | Pasieczna 2545,93 | m2 | 2545.93
|  |  | Morelowa 228,5 | m2 | 228.5
|  |  | Widna 765,51 | m2 | 765.51
|  |  | Ziołowa 479,93 | m2 | 479.93
|  |  | Powstańców Śląskich 6065,54 | m2 | 6065.54
|  |  | Grabowa 1160,59 | m2 | 1160.59
|  |  | Jesionowa 894,59 | m2 | 894.59
|  |  | Modrzewiowa 852,34 | m2 | 852.34
|  |  | Jemiołowa 490,97 | m2 | 490.97
|  |  | Korzeniowskiego 1288,74 | m2 | 1288.74
|  |  | Przedszkolna 2024,07 | m2 | 2024.07
|  |  | Zdrowa 2359,59 | m2 | 2359.59
|  |  | Jaworowa 184,5+332,51 | m2 | 517.01
|  |  | MOściska 627,9 | m2 | 627.9
|  |  | Ogrodników 1156,47+290,12 | m2 | 1446.59
|  |  | Zakątek 707,6 | m2 | 707.6
|  |  | Pod Lasem 2327,06+352,01 | m2 | 2679.07
|  |  | Ptasia 565,43 | m2 | 565.43
|  |  | Mała 1061,04 | m2 | 1061.04
|  |  | Droga dojazd. do bud.nr 25b 151,28 | m2 | 151.28
|  |  | Droga dojazd. do bud. nr 25b 164,01 | m2 | 164.01
|  |  | razem | m2 | 53614.97
371 | KNR 9-11 0101/01 | ST-05/5.2.1 | Wzmacnianie podłoża gruntowego geosyntetykami na gruntach o umiarkowanej nośności sposobem mechanicznym-siatka poliestrowa np. Ha Telit C40/17
|  |  | Sikorskiego 1126,0 | m2 | 1126
|  |  | Miliardowicka 3152,46+1063,96 | m2 | 4216.42
|  |  | Nowy Świat 1700,32+313,98 | m2 | 2014.3
|  |  | razem | m2 | 7356.72
372 | KNNR 6 0308/07 | ST-05/5.2.1 | Nawierzchnia z mieszanek mineralno-bitumicznych standard I - dodatek za każdy dalszy 1km przewozu mieszanki ponad 5km
|  |  |  | t | 3605
373 | KNNR 6 0109/02 | ST-05/5.2.1 | Podbudowy betonowe, grubość warstwy po zagęszczeniu 15cm z bet. C8/10 (B10)
|  |  | Cyprysowa 401,27 | m2 | 401.27
374 | KNNR 6 0113/06 | ST-05/5.2.1 | Podbudowy z kruszyw łamanych, warstwa górna, grubość warstwy po zagęszczeniu 15cm
|  |  | Cyprysowa 401,27 | m2 | 401.27
375 | KNR 2-31 0308/01 | ST-05/5.2.1 | Nawierzchnia betonowa warstwa dolna o grubości 12cm nawierzchni betonowej ,beton C20/25 (B25)
|  |  | Cyprysowa 401,27 | m2 | 401.27
376 | KNR 2-31 0308/03 | ST-05/5.2.1 | Nawierzchnia betonowa warstwa górna o grubości 5cm nawierzchni betonowej beton B 20/25
|  |  | Cyprysowa 401,27 | m2 | 401.27
|  | ST-05/5.2.1 | 4.1.3. Odtworzenie nawierzchni, dróg gruntowych(tłuczniowych,żwirowych/,poboczy,zjazdów
377 | KNNR 6 102-2 - | ST-05/5.2.1 | Koryta wykonywane na poszerzeniach jezdni lub chodnikw gboko 20 cm, kat.gruntu II-IV-pod obrzeża
|  |  |  | m2 | 2862.75
378 | KNNR 6 0404/05 | ST-05/5.2.1 | Obrzeża betonowe o wymiarach 30x8cm na podsypce cementowo-piaskowej z wypełnieniem spoin zaprawą cementową 60% obrzeży z demontażu
|  |  |  | m | 9542.5
379 | KNR 2-31 0204/05 | ST-05/5.2.1 | Wyrównanie i wzmocnienie pobocza klińcem
|  |  | Sikorskiego 1047,2 | m2 | 1047.2
|  |  | Miliardowicka 2888,66+788,12 | m2 | 3676.78
|  |  | Nowy Świat 1528,58+232,58 | m2 | 1761.16
|  |  | razem | m2 | 6485.14
380 | KNR 2-31 0204/03 | ST-05/5.2.1 | Nawierzchnie z tłucznia kamiennego z warstwą dolną z tłucznia o grubości po zgęszczeniu 10cm
|  |  | Makowa 214,69 | m2 | 214.69
|  |  | Korfantego 399,5 | m2 | 399.5
|  |  | Pasieczna 435,49 | m2 | 435.49
|  |  | Widna 142,0 | m2 | 142
|  |  | Ziołowa 132,48 | m2 | 132.48
|  |  | Piwna 533,93 | m2 | 533.93
|  |  | Powstańców Śląskich 413,44+136,08 | m2 | 549.52
|  |  | Przedszkolna 460,96+472,6 | m2 | 933.56
|  |  | Cisowa 229,5 | m2 | 229.5
|  |  | Zdrowa 404,44 | m2 | 404.44
|  |  | Pod lasem 420,92+119,12 | m2 | 540.04
|  |  | Złocista 41,94+589,82 | m2 | 631.76
|  |  | razem | m2 | 5146.91
381 | KNR 2-31 0204/05 | ST-05/5.2.1 | Nawierzchnie z tłucznia kamiennego z warstwą górną z tłucznia o grubości po zgęszczeniu 7cm
|  |  | Makowa 214,69 | m2 | 214.69
|  |  | Korfantego 399,5 | m2 | 399.5
|  |  | Pasieczna 435,49 | m2 | 435.49
|  |  | Widna 142,0 | m2 | 142
|  |  | Ziołowa 132,48 | m2 | 132.48
|  |  | Piwna 533,93 | m2 | 533.93
|  |  | Powstańców Śląskich 413,44+136,08 | m2 | 549.52
|  |  | Przedszkolna 460,96+472,6 | m2 | 933.56
|  |  | Cisowa 229,5 | m2 | 229.5
|  |  | Zdrowa 404,44 | m2 | 404.44
|  |  | Pod lasem 420,92+119,12 | m2 | 540.04
|  |  | Złocista 41,94+589,82 | m2 | 631.76
|  |  | razem | m2 | 5146.91
382 | KNR 2-31 0204/06 | ST-05/5.2.1 | Nawierzchnie z tłucznia kamiennego z warstwą górną z tłucznia o grubości po zgęszczeniu 7cm - za każdy dalszy 1cm (Krotność= 3)
|  |  | Makowa 214,69 | m2 | 214.69
|  |  | Korfantego 399,5 | m2 | 399.5
|  |  | Pasieczna 435,49 | m2 | 435.49
|  |  | Widna 142,0 | m2 | 142
|  |  | Ziołowa 132,48 | m2 | 132.48
|  |  | Piwna 533,93 | m2 | 533.93
|  |  | Powstańców Śląskich 413,44+136,08 | m2 | 549.52
|  |  | Przedszkolna 460,96+472,6 | m2 | 933.56
|  |  | Cisowa 229,5 | m2 | 229.5
|  |  | Zdrowa 404,44 | m2 | 404.44
|  |  | Pod lasem 420,92+119,12 | m2 | 540.04
|  |  | Złocista 41,94+589,82 | m2 | 631.76
|  |  | razem | m2 | 5146.91
|  | ST-05/5.2.1 | 4.1.4. Odtworzenie chodnika
383 | KNNR 6 0111/02 | ST-05/5.2.1 | Podbudowa z gruntu stabilizowanego cementem (25kg cementu na 1m2), grubość warstwy po zagęszczeniu - 15cm (Krotność= 2)
|  |  | 2,0*(12+5+3,0+12+5,0+45+130) | m2 | 424
|  |  | Cyprysowa 401,27 | m2 | 401.27
|  |  | razem | m2 | 825.27
384 | KNNR 6 0105/03 | ST-05/5.2.1 | Podsypka piaskowa zagęszczana mechanicznie o grubości warstwy po zagęszczeniu 3cm
|  |  | 25,0*2,5*2 | m2 | 125
385 | KNNR 6 0503/04 | ST-05/5.2.1 | Chodniki z płyt betonowych o wymiarach 50x50x7cm, na podsypce cementowo-piaskowej, z wypełnieniem spoin zaprawą cementową
|  |  | 25,0*2,5*2 | m2 | 125
386 | KNNR 6 0502/03 | ST-05/5.2.1 | Chodniki z kostki brukowej betonowej grubości 8cm na podsypce cementowo-piaskowej wypełnieniem spoin piaskiem - 80% materiał z rozbiórki
|  |  | Cyprysowa 401,27 | m2 | 401.27
|  |  | 2,0*(12+5+3,0+12+5,0+45+130) | m2 | 424
|  |  | razem | m2 | 825.27
|  | ST-01/5.2.3 | 4.1.5. Odtworzenie mostkówi rowów
4.1.5.1. Odtworzenie mostków
387 | KNNR 6 0605/08 | ST-01/5.2.3 | Rury betonowe o średnicy 60cm przepustów pod zjadami
|  |  | 22*5 | m | 110
388 | KNNR 6 0605/05 | ST-01/5.2.3 | Ścianki czołowe przepustów pod zjazdami dla rur o średnicy 60cm (Krotność= 2)
|  |  | 22*0,4+0,2*2 | ścianka | 9.2
4.1.5.2. Odbudowa rowów i ciągów drenarskich
389 | KNR 2-01w 0301/01 | ST-01/5.2.3 | Roboty ziemne w gruncie kategorii I-II z transportem urobku samochodami samowyładowczymi na odległość do 1km
|  |  | 6,0*2,5*4*0,3 | m3 | 18
|  |  | 6,0*2*1,5*27*0,3 | m3 | 145.8
|  |  | razem | m3 | 163.8
390 | KNR 2-01w 0210/01 | ST-01/5.2.3 | Nakłady uzupełniające do tablic 0201-0209 oraz 0230-0232 za każde dalsze rozpoczęte 0,5km odległości transportu ponad 1km, samochodami samowyładowczymi po terenie lub drogach gruntowych kategorii I-II (Krotność= 8)
|  |  | 6,0*2,5*4*0,3 | m3 | 18
|  |  | 6,0*2*1,5*27*0,3 | m3 | 145.8
|  |  | razem | m3 | 163.8
391 | KNR 2-01 0520/01 | ST-01/5.2.3 | Umocnienie skarp i dna kanałów płytami prefabrykowanymi
|  |  | skarpy 6,0*2,5*4+6,0*1,5*2*27 | m2 | 546
|  |  | dno 6,0*1,5*29 | m2 | 261
|  |  | razem | m2 | 807
392 | KNR 2-01 0612/04 | ST-01/5.2.3 | Drenaż rurowy korytkowy z obsypką (w wykopie nawodnionym) z rur drenarskich PCV z filtrem o średnicy 92/80/50mm - odbudowa ciągów drenarskich
|  |  | (7+6+4+4+3+12+8+20+17+9+11+19+13+8+7+4)*4+10 | m | 618
4.1.6. Odtworzenie - odbudowa rozebranych ogrodzeń
393 | KNR 2-25 0307/01 | ST-04/5.3 | Ogrodzenia z siatki na słupkach metalowych obetonowanych- odbudowa rozebranych ogrodzeń ( bez kosztów siatki i słupków)
|  |  | 2,0*(14+25+27+9+32+66+61+28+50+7+6+12+5+8)*1,5 | m2 | 1050
394 | kalk. ind. | ST-04/5.3 | Odbudowa ogrodzeń murowanuch ,betonowych
|  |  | 2,0*(9+4+5+18+11+7+4+4)*1,5 | m2 | 186
4.2. Rekultywacja terenu,humusowanie, zazielenienia-umocnienia
|  | ST-01/5.2.3 | 4.2.1. Rozścielenie humusu- zazielenienia
395 | KNNR 1 0206/02 | ST-01/5.2.3 | Przywóż humusu uprzednio - analogia uprzednio zmagazynowanej w hałdach z transportem urobku samochodami samowyładowczymi na odległość 1km
|  |  | (25530,2+6382,6)*0,3 | m3 | 9573.84
396 | KNNR 1 0208/02 | ST-01/5.2.3 | Nakłady uzupełniające do tablic za każdy dalszy rozpoczęty 1km odległości transportu ponad 1km samochodami samowyładowczymi gruntu kat. I-IV po drogach o nawierzchni utwardzonej (Krotność= 4)
|  |  | (25530,2+6382,6)*0,3 | m3 | 9573.84
397 | KNR 2-21 0218/03 | ST-01/5.2.3 | Mechaniczne rozścielenie ziemi urodzajnej spycharką na terenie płaskim
|  |  | (25530,2+6382,6)*0,3*0,8 | m3 | 7659.07
398 | KNR 2-21 0218/02 | ST-01/5.2.3 | Ręczne rozścielenie ziemi urodzajnej z transportem taczkami na terenie płaskim
|  |  | (25530,2+6382,6)*0,3*0,2 | m3 | 1914.77
399 | KNR 2-01 0505/01 | ST-01/5.2.3 | Plantowanie ręczne powierzchni gruntu rodzimego kategorii I-III
|  |  | 25530,2+6382,6 | m2 | 31912.8
400 | KNR 2-21 0305/02 | ST-01/5.2.3 | Sadzenie i krzewów w gruncie kategorii III o średnicy i głębokości dołów 0,5m bez zaprawy dołów
|  |  | drzewa 8 | szt | 8
|  |  | krzewy 420 | szt | 420
|  |  | razem | szt | 428
401 | KNNR 1 0507/03 analogia | ST-01/5.2.3 | Obsianie terenu ziemi urodzajnej
|  |  | 25530,2+6382,6 | m2 | 31912.8
|  | ST-01/5.2. | 4.3. Demontaż tymczasowego oznakowania,obarierowań,kładek-mostków,objazdów
402 | KNR 2-25 0420/03 | ST-01/5.2. | Rozebranie płaskich znaków drogowych
|  |  |  | szt | 758
403 | KNR 2-25 0419/05 | ST-01/5.2. | Rozebranie słupków do znaków drogowych z rur stalowych o średnicy 76mm
|  |  |  | szt | 758
404 | KNR 2-31 0705/01 | ST-01/5.2. | Rozebranie barier ochronne typu U
|  |  | 607+25 | szt | 632
405 | KNR 2-25w 0408/05 | ST-01/5.2. | Rozebranie przejazdów z płyt stalowych 3,0m2
|  |  | 50*15 | m2 | 750
406 | KNR 2-25 0420/01 | ST-01/5.2. | Rozbiórka kładki dla pieszych
|  |  | 10+2 | szt | 12
|  | ST-01/5.2 | 4.4. Inwentaryzacja powykonawcza-geodezyjna
407 | KNR 2-01 0119/04 | ST-01/5.2 | Inwentaryzacja geodezujna powykonawcza
grawitacja 17666,1+4683,9 = 22350
tłoczny 464,8+541,0+203,7+395,7 = 1605,2
suma = 23955,2
|  |  | suma/1000 | km | 23.96
|  |  | razem | km | 23.96
4.5. Opłaty
408 | kalk. ind. | ST-01 | Opłata za zajęcie pasa dogowego drogi gminnej
|  |  |  | m2 | 28187.2
409 | kalk. ind. | ST-01 | Opłata za zajęcie pasa dogowego drogi powiatwej
|  |  |  | m2 | 7568.32
410 | kalk. ind. | ST-01 | Opłata za przylącz elektroenergetyczny - warunki Enion
|  |  |  | kpl | 7