## Przedmiar
Przedmiar robót
Kontrakt nr XI: Budowa kanaliacji i wymiana sieci wodociagowej na terenie Sołectwa Zabrzeg
Nr poz. | Podstawa | Numer ST | Opis robót | Jm | Ilość
1 | 2 | 3 | 4 | 5 | 6
1. Przygotowanie terenu pod budowę-(45100000-8)
|  | ST-01/5.2.1 | 1.1. Roboty pomiarowe-wytyczenia geodezyjne
1 | KNNR 1 0111/02 | ST-01/5.2.1 | Roboty pomiarowe przy liniowych robotach ziemnych,tyczenie kanałów w terenie pagórkowatym lub górskim
grawitacja 4451,2+18993,7+340,0+2053,9 = 25838,8
tłoczny 940,0+520,78+897,7+94,7 = 2453,18
suma = 28291,98
|  |  | suma/1000 | km | 28.29
|  |  | razem | km | 28.29
|  | ST-01/5.2 | 1.2. Oznakowanie wg proj.org.ruchu,obarierowania,kładki-pompsty,objazdy
2 | KNR 2-25 0420/01 | ST-01/5.2 | Budowa płaskich znaków drogowych
|  |  | 411+23+326 | szt | 760
3 | KNR 2-25 0419/02 | ST-01/5.2 | Budowa słupków do znaków drogowych z rur stalowych o średnicy 70mm
Kod 85,05-
|  |  | 411+23+326 | szt | 760
4 | KNR 2-31 0705/01 | ST-01/5.2 | Bariery ochronne typu U
|  |  | 637 | szt | 637
5 | KNR 2-25 0408/03 | ST-01/5.2 | Przejazdy z płyt stalowych- analogia
|  |  | 411+23+326 | m2 | 760
6 | KNR 2-25 0420/01 | ST-01/5.2 | kładki dla pieszych
|  |  | 10 | szt | 10
7 | KNR 2-31 0706/02 | ST-01/5.2 | Linie segregacyjne i krawędziowe ciągłe malowane mechanicznie
|  |  | 200 | m2 | 200
8 | KNR 2-31 0706/03 | ST-01/5.2 | Linie segregacyjne i krawędziowe przerywane malowane mechanicznie
|  |  | 200 | m2 | 200
|  | ST-01/5.2.3 | 1.3. Usunięcie humusu- zdjęcie ziemi urodzajnej wraz z jej zhałdowaniem
9 | KNNR 1w 0113/01 | ST-01/5.2.3 | Usunięcie za pomocą spycharek warstwy ziemi urodzajnej (humusu) grubości do 15cm - 80%
29634*2,0-(4486,3+34106+596+1981,31) = 18098,39
= 18098,39
|  |  | 18098,39*0,8 | m2 | 14478.71
|  |  | razem | m2 | 14478.71
10 | KNNR 1w 0113/02 | ST-01/5.2.3 | Dodatek za usunięcie dalszych 5cm grubości warstwy ziemi urodzajnej (humusu) spycharkami gąsiennicowymi -80% (Krotność= 3)
29634*2,0-(4486,3+34106+596+1981,31) = 18098,39
suma = 18098,39
|  |  | suma*0,8 | m2 | 14478.71
|  |  | razem | m2 | 14478.71
11 | KNR 2-01 0125/04 | ST-01/5.2.3 | Ręczne usunięcie z przewozem taczkami warstwy ziemi urodzajnej z darnią - grubość warstwy do 15cm -20% (Krotność= 2)
29634*2,0-(4486,3+34106+596+1981,31) = 18098,39
= 18098,39
|  |  | 18098,39*0,2 | m2 | 3619.68
|  |  | razem | m2 | 3619.68
12 | KNR 2-01 0125/08 | ST-01/5.2.3 | Ręczne usunięcie warstwy ziemi urodzajnej z przewozem taczkami z darnią - dopłata za każde dalsze 5cm grubości - 20% (Krotność= 3)
29634*2,0-(4486,3+34106+596+1981,31) = 18098,39
= 18098,39
|  |  | 18098,39*0,2 | m2 | 3619.68
|  |  | razem | m2 | 3619.68
13 | KNNR 1 0206/02 | ST-01/5.2.3 | Odwóz humusu uprzednio zmagazynowanego w hałdach z transportem urobku samochodami samowyładowczymi na odległość 1km- analogia
|  |  | 18098,39*0,3 | m3 | 5429.52
14 | KNNR 1 0208/02 | ST-01/5.2.3 | Nakłady uzupełniające do tablic za każdy dalszy rozpoczęty 1km odległości transportu ponad 1km samochodami samowyładowczymi gruntu kat. I-IV po drogach o nawierzchni utwardzonej (Krotność= 4)
|  |  | 18098,39*0,3 | m3 | 5429.52
|  | ST-01/5.2.2 | 1.4. Wycinka drzew
15 | KNNR 1 0101/01 | ST-01/5.2.2 | Mechaniczne ścinanie drzew z karczowaniem pni o średnicy 10-15cm
|  |  | 15+85+17 | szt | 117
16 | KNNR 1 0101/02 | ST-01/5.2.2 | Mechaniczne ścinanie drzew z karczowaniem pni o średnicy 16-25cm
|  |  | 12 | szt | 12
17 | KNNR 1 0101/03 | ST-01/5.2.2 | Mechaniczne ścinanie drzew z karczowaniem pni o średnicy 26-35cm
|  |  |  | szt | 7
18 | KNNR 1 0101/04 | ST-01/5.2.2 | Mechaniczne ścinanie drzew z karczowaniem pni o średnicy 36-45cm
|  |  |  | szt | 2
19 | KNNR 1 0101/05 | ST-01/5.2.2 | Mechaniczne ścinanie drzew z karczowaniem pni o średnicy 46-55cm
|  |  |  | szt | 1
20 | KNNR 1 0101/06 | ST-01/5.2.2 | Mechaniczne ścinanie drzew z karczowaniem pni o średnicy 56-65cm
|  |  |  | szt | 2
21 | KNNR 1 0101/07 | ST-01/5.2.2 | Mechaniczne ścinanie drzew z karczowaniem pni o średnicy 66-75cm
|  |  |  | szt | 4
22 | KNNR 1 0107/01 | ST-01/5.2.2 | Wywożenie dłużyc na odległość 2km
|  |  | 117*0,8+12*1,4+7*1,8+1,35*2*4,9+4*6 | mp | 160.23
23 | KNNR 1 0107/04 | ST-01/5.2.2 | Dodatek za każdy dalszy rozpoczęty 1km transportu dłużyc ponad pierwsze 2km (Krotność= 6)
|  |  | 117*0,8+12*1,4+7*1,8+1,35*2*4,9+4*6 | mp | 160.23
24 | KNNR 1 0107/03 | ST-01/5.2.2 | Wywożenie gałęzi na odległość 2km
|  |  | (117+12+7+1+2+4)*1,5 | mp | 214.5
25 | KNNR 1 0107/05 | ST-01/5.2.2 | Dodatek za każdy dalszy rozpoczęty 1km transportu karpiny i gałęzi ponad pierwsze 2km (Krotność= 3)
|  |  | (117+12+7+1+2+4)*1,5 | mp | 214.5
26 | KNR 2-21 0105/04 | ST-01/5.2.2 | Wykopanie drzew młodszych z bryłą korzeniową o średnicy 0,31-0,5m w celu przesadzenia
|  |  | 18*2 | szt | 36
27 | KNR 2-21 0105/01 | ST-01/5.2.2 | Wykopanie krzewów w celu przesadzenia
|  |  | (7,5+0,8+13,5+7,4+9,9+11)/0,5*2 | szt | 200.4
28 | KNR 2-21 0107/03 | ST-01/5.2.2 | Zabezpieczanie drzew o średnicy do 30cm na okres wykonywania robót ziemnych
|  |  | 130+24+42+11 | szt | 207
29 | KNR 2-21 0107/04 | ST-01/5.2.2 | Zabezpieczanie drzew o średnicy ponad 30cm na okres wykonywania robót ziemnych
|  |  | 15+24+9+8+4 | szt | 60
30 | kalk. ind. | ST-01/5.2.2 | Zabezpieczenie drzew o średnicy pow. 89cm na okres wykonywania robót ziemnych
|  |  |  | szt | 5
|  | ST-01/5.2 | 1.5. Rozbiórki
|  | ST-01/5.2.4 | 1.5.1. Rozebranie nawierzchni dróg asfaltowych i betonowych
31 | KNR SEK-06-01 0101/08 | ST-01/5.2.4 | Frezowanie nawierzchni asfaltowych na zimno przy użyciu frezarki
|  |  | Klimesza 204,17 | m2 | 204.17
|  |  | Nadwiślańska 101,18 | m2 | 101.18
|  |  | Ochodzka 52,7 | m2 | 52.7
|  |  | Objazdowa 104,4 | m2 | 104.4
|  |  | Gilów 175,76+575,8 | m2 | 751.56
|  |  | Broniewskiego 93,77+263,90 | m2 | 357.67
|  |  | Wiśniowa 68,94+83,23 | m2 | 152.17
|  |  | Świerklocz 218,54 | m2 | 218.54
|  |  | Jabłoniowa 203,81 | m2 | 203.81
|  |  | Gminna 184,35 | m2 | 184.35
|  |  | Błachuta 140,81 | m2 | 140.81
|  |  | Wrzoła 223,29 | m2 | 223.29
|  |  | Wiosenna 199,73 | m2 | 199.73
|  |  | Zimowa 485,16 | m2 | 485.16
|  |  | Letnia 295,34 | m2 | 295.34
|  |  | Stadionowa 245,17 | m2 | 245.17
|  |  | Gazdy 816,00+134,30 | m2 | 950.3
|  |  | Ozaista 200,67 | m2 | 200.67
|  |  | razem | m2 | 5071.02
32 | KNNR 5 0721/01 | ST-01/5.2.4 | Mechaniczne cięcie nawierzchni z mas mineralno-asfaltowych na głębokość 5cm
|  |  | Rys.2.1 (1578,3-35,0-6,0)*2 | m | 3074.6
|  |  | Rys.2.2 (508,9+257)*2 | m | 1531.8
|  |  | Rys.2.4 (180,7+342,8)*2 | m | 1047
|  |  | rys.2.6 (60+47,0+12,0+23,0)*2 | m | 284
|  |  | rys.2.7 (10,0+60,0)*2 | m | 140
|  |  | Rys.2,9 276,34*2 | m | 552.68
|  |  | Rys.2.10 (48,0+192,0-15)*2 | m | 450
|  |  | Rys.2.11 (302,1-12,0+198,8)*2 | m | 977.8
|  |  | rys.2.12 161,3*2 | m | 322.6
|  |  | Rys. 2,13 (1152,0-18,1)*2 | m | 2267.8
|  |  | Rys 2.14 1044*2 | m | 2088
|  |  | Rys 2.15 464*2 | m | 928
|  |  | Rys. 2.16 499*2,0 | m | 998
|  |  | rys. 2.17 96,2*2 | m | 192.4
|  |  | Rys.2.18 (397,1+504,2)*2 | m | 1802.6
|  |  | rys.2.19 (34,2+94,3)*2 | m | 257
|  |  | Rys2.20 (469,3+75,2)*2 | m | 1089
|  |  | Rys. 2.22 1286,3*2 | m | 2572.6
|  |  | Rys.2.24 55,0*2 | m | 110
|  |  | Rys.2.25 187,6*2 | m | 375.2
|  |  | rys. 26 40,0*2 | m | 80
|  |  | Rys. 2.27 105,5*2 | m | 211
|  |  | Rys. 2.28 (39,4+49,0)*2 | m | 176.8
|  |  | Rys. 2.29 59,2*2 | m | 118.4
|  |  | Rys.2.30 (91,0+456,9)*2 | m | 1095.8
|  |  | Rys. 2,31 241,0*2 | m | 482
|  |  | Rys. 2.35 448,0 | m | 448
|  |  | Rys. 2.36 (450,9-7,0+288,2-6,0)*2,0 | m | 1452.2
|  |  | Rys. 2.38 (322,0-6)*2 | m | 632
|  |  | Rys.2.39 (537,2-12,0+170,0)*2 | m | 1390.4
|  |  | Rys.2.40 (229,2+55,2)*2 | m | 568.8
|  |  | Rys.2.42 (328,78-28,7)*2 | m | 600.16
|  |  | Rys.2.43 (210,0-11,5+557)*2 | m | 1511
|  |  | Rys.2.44 (44,7+23,4+399,8)*2 | m | 935.8
|  |  | Rys. 2.45 (157,2+41,7)*2 | m | 397.8
|  |  | Rys. 2.46 (346,1-9,5)*2 | m | 673.2
|  |  | Rys. 2.47 (80,9+115,6)*2 | m | 393
|  |  | Rys. 2.48 150*2 | m | 300
|  |  | dn 200 400*2 | m | 800
|  |  | ul. Oblaska i Łąkowa (22,0+22,0+28,0+210+107,5)*2,0 | m | 779
|  |  | razem | m | 34106.44
33 | KNNR 5 0721/02 | ST-01/5.2.4 | Mechaniczne cięcie nawierzchni z mas mineralno-asfaltowych - za następny 1cm głębokości cięcia (Krotność= 5)
|  |  | Rys.2.1 (1578,3-35,0-6,0)*2 | m | 3074.6
|  |  | Rys.2.2 (508,9+257)*2 | m | 1531.8
|  |  | Rys.2.4 (180,7+342,8)*2 | m | 1047
|  |  | rys.2.6 (60+47,0+12,0+23,0)*2 | m | 284
|  |  | rys.2.7 (10,0+60,0)*2 | m | 140
|  |  | Rys.2,9 276,34*2 | m | 552.68
|  |  | Rys.2.10 (48,0+192,0-15)*2 | m | 450
|  |  | Rys.2.11 (302,1-12,0+198,8)*2 | m | 977.8
|  |  | rys.2.12 161,3*2 | m | 322.6
|  |  | Rys. 2,13 (1152,0-18,1)*2 | m | 2267.8
|  |  | Rys 2.14 1044*2 | m | 2088
|  |  | Rys 2.15 464*2 | m | 928
|  |  | Rys. 2.16 499*2,0 | m | 998
|  |  | rys. 2.17 96,2*2 | m | 192.4
|  |  | Rys.2.18 (397,1+504,2)*2 | m | 1802.6
|  |  | rys.2.19 (34,2+94,3)*2 | m | 257
|  |  | Rys2.20 (469,3+75,2)*2 | m | 1089
|  |  | Rys. 2.22 1286,3*2 | m | 2572.6
|  |  | Rys.2.24 55,0*2 | m | 110
|  |  | Rys.2.25 187,6*2 | m | 375.2
|  |  | rys. 26 40,0*2 | m | 80
|  |  | Rys. 2.27 105,5*2 | m | 211
|  |  | Rys. 2.28 (39,4+49,0)*2 | m | 176.8
|  |  | Rys. 2.29 59,2*2 | m | 118.4
|  |  | Rys.2.30 (91,0+456,9)*2 | m | 1095.8
|  |  | Rys. 2,31 241,0*2 | m | 482
|  |  | Rys. 2.35 448,0 | m | 448
|  |  | Rys. 2.36 (450,9-7,0+288,2-6,0)*2,0 | m | 1452.2
|  |  | Rys. 2.38 (322,0-6)*2 | m | 632
|  |  | Rys.2.39 (537,2-12,0+170,0)*2 | m | 1390.4
|  |  | Rys.2.40 (229,2+55,2)*2 | m | 568.8
|  |  | Rys.2.42 (328,78-28,7)*2 | m | 600.16
|  |  | Rys.2.43 (210,0-11,5+557)*2 | m | 1511
|  |  | Rys.2.44 (44,7+23,4+399,8)*2 | m | 935.8
|  |  | Rys. 2.45 (157,2+41,7)*2 | m | 397.8
|  |  | Rys. 2.46 (346,1-9,5)*2 | m | 673.2
|  |  | Rys. 2.47 (80,9+115,6)*2 | m | 393
|  |  | Rys. 2.48 150*2 | m | 300
|  |  | dn 200 400*2 | m | 800
|  |  | ul. Oblaska i Łąkowa (22,0+22,0+28,0+210+107,5)*2,0 | m | 779
|  |  | razem | m | 34106.44
34 | KNNR 6 0802/04 | ST-01/5.2.4 | Rozebranie mechaniczne nawierzchni z mas mineralno-bitumicznych warstwa ścieralna grubości 5cm- analogia
|  |  | Leśna 2705,47 | m2 | 2705.47
|  |  | Łężna 968,87 | m2 | 968.87
|  |  | Nadwiślańska 250,35+751,04 | m2 | 1001.39
|  |  | Ochodzka 1365,48+639,9 | m2 | 2005.38
|  |  | Wieczorna 198,9 | m2 | 198.9
|  |  | Łąkowa 49,4 | m2 | 49.4
|  |  | Kłosowa 287,15 | m2 | 287.15
|  |  | Objazdowa 2729,92 | m2 | 2729.92
|  |  | Astrów 722,56 | m2 | 722.56
|  |  | Kolista 1243,5 | m2 | 1243.5
|  |  | Korfantego 2398,46+603,58 | m2 | 3002.04
|  |  | Broniewskiego 1874,27 | m2 | 1874.27
|  |  | Orzechowa 896,69 | m2 | 896.69
|  |  | Owocowa 680,66 | m2 | 680.66
|  |  | Świerklocz 2301,22 | m2 | 2301.22
|  |  | Śliwkowa 1423,92 | m2 | 1423.92
|  |  | Brzoskwiniowa 882,01 | m2 | 882.01
|  |  | Mostowa 679,48+276,03+1937,77 | m2 | 2893.28
|  |  | Maciejowicka 2025,5 | m2 | 2025.5
|  |  | Zakole 853,76 | m2 | 853.76
|  |  | Letnia 276,15 | m2 | 276.15
|  |  | Jutrzenki 230,73 | m2 | 230.73
|  |  | Stadionowa 1595,24 | m2 | 1595.24
|  |  | Jesienna 2482,66 | m2 | 2482.66
|  |  | Skowronków 606,31 | m2 | 606.31
|  |  | Ks. Londzina 1890,26+972,13 | m2 | 2862.39
|  |  | Pod Jazem 161,67+329,48+131,81 | m2 | 622.96
|  |  | Pytla 888,02+113,86 | m2 | 1001.88
|  |  | Gazdy 284,37 | m2 | 284.37
|  |  | Majowa 712,2 | m2 | 712.2
|  |  | Spacerowa 1805,9 | m2 | 1805.9
|  |  | Grzybowa 1117,43 | m2 | 1117.43
|  |  | Droga dojazd.z DP Waryńskiego do posesji nr 103 141,9 | m2 | 141.9
|  |  | Droga dojazd.z DP Waryńskiego do posesji nr 83 542,8 | m2 | 542.8
|  |  | Drogi powiatowe- ul. Waryńskiego 2800,0*1,2+320,0 | m2 | 3680
|  |  | Sikorskiego 2937,18 | m2 | 2937.18
|  |  | Do Zapory 3975,54+1346,87 | m2 | 5322.41
|  |  | Ks.Janoszka 1091,28 | m2 | 1091.28
|  |  | razem | m2 | 56059.68
35 | KNR 2-31 0801/07 | ST-01/5.2.4 | Rozebranie mechaniczne podbudowy z mas mineralno-bitumicznych o grubości 4cm
|  |  | Rys.2.1 (1578,3-35,0-6,0)*1,5 | m2 | 2305.95
|  |  | Rys.2.2 (508,9+257)*1,5 | m2 | 1148.85
|  |  | Rys.2.4 (180,7+342,8)*1,5 | m2 | 785.25
|  |  | rys.2.6 (60+47,0+12,0+23,0)*1,5 | m2 | 213
|  |  | rys.2.7 (10,0+60,0)*1,5 | m2 | 105
|  |  | Rys.2,9 276,34*1,5 | m2 | 414.51
|  |  | Rys.2.10 (48,0+192,0-15)*1,5 | m2 | 337.5
|  |  | Rys.2.11 (302,1-12,0+198,8)*1,5 | m2 | 733.35
|  |  | rys.2.12 161,3*1,5 | m2 | 241.95
|  |  | Rys. 2,13 (1152,0-18,1)*1,5 | m2 | 1700.85
|  |  | Rys 2.14 1044*1,5 | m2 | 1566
|  |  | Rys 2.15 464*1,5 | m2 | 696
|  |  | Rys. 2.16 499*1,5 | m2 | 748.5
|  |  | rys. 2.17 96,2*1,5 | m2 | 144.3
|  |  | Rys.2.18 (397,1+504,2)*1,5 | m2 | 1351.95
|  |  | rys.2.19 (34,2+94,3)*1,5 | m2 | 192.75
|  |  | Rys2.20 (469,3+75,2)*1,5 | m2 | 816.75
|  |  | Rys. 2.22 1286,3*1,5 | m2 | 1929.45
|  |  | Rys.2.24 55,0*1,5 | m2 | 82.5
|  |  | Rys.2.25 187,6*1,5 | m2 | 281.4
|  |  | rys. 26 40,0*1,5 | m2 | 60
|  |  | Rys. 2.27 105,5*1,5 | m2 | 158.25
|  |  | Rys. 2.28 (39,4+49,0)*1,5 | m2 | 132.6
|  |  | Rys. 2.29 59,2*1,5 | m2 | 88.8
|  |  | Rys.2.30 (91,0+456,9)*1,5 | m2 | 821.85
|  |  | Rys. 2,31 241,0*1,5 | m2 | 361.5
|  |  | Rys. 2.35 448,01*1,5 | m2 | 672.02
|  |  | Rys. 2.36 (450,9-7,0+288,2-6,0)*1,5 | m2 | 1089.15
|  |  | Rys. 2.38 (322,0-6)*1,5 | m2 | 474
|  |  | Rys.2.39 (537,2-12,0+170,0)*1,5 | m2 | 1042.8
|  |  | Rys.2.40 (229,2+55,2)*1,5 | m2 | 426.6
|  |  | Rys.2.42 (328,78-28,7)*1,5 | m2 | 450.12
|  |  | Rys.2.43 (210,0-11,5+557)*1,5 | m2 | 1133.25
|  |  | Rys.2.44 (44,7+23,4+399,8)*1,5 | m2 | 701.85
|  |  | Rys. 2.45 (157,2+41,7)*1,5 | m2 | 298.35
|  |  | Rys. 2.46 (346,1-9,5)*1,5 | m2 | 504.9
|  |  | Rys. 2.47 (80,9+115,6)*1,5 | m2 | 294.75
|  |  | Rys. 2.48 150*1,5 | m2 | 225
|  |  | dn 200 400*1,5 | m2 | 600
|  |  | ul. Oblaska i Łąkowa (22,0+22,0+28,0+210+107,5)*1,5 | m2 | 584.25
|  |  | razem | m2 | 25915.85
36 | KNNR 6 0802/06 | ST-01/5.2.4 | Rozebranie mechaniczne nawierzchni z betonu grubości 15cm
|  |  |  | m2 | 335.24
37 | KNR 4-04 1102/04 | ST-01/5.2.4 | Transport gruzu z terenu rozbiórki samochodem ciężarowym na odległość 1km mechanicznie ładowanego i ręcznie wyładowanego
|  |  | Warstwa wiążąca i ścieralna 66473,05*0,05+25915,845*0,4 | m3 | 13689.99
|  |  | 335,24*0,15 | m3 | 50.29
|  |  | razem | m3 | 13740.28
38 | KNR 4-04 1102/05 | ST-01/5.2.4 | Transport gruzu z terenu rozbiórki samochodem ciężarowym na odległość 1km mechanicznie ładowanego i ręcznie wyładowanego - nakłady uzupełniające na każdy dalszy rozpoczęty km ponad 1km odległości (Krotność= 4)
|  |  | Warstwa wiążąca i ścieralna 66473,05*0,05+25915,845*0,4 | m3 | 13689.99
|  |  | 335,24*0,15 | m3 | 50.29
|  |  | razem | m3 | 13740.28
39 | kalk indyw. | ST-01/5.2.4 | Opłata za utylizację gruzu szkodliwego
Warstwa wiążąca i ścieralna 25915,845*0,1 = 2591,58
frezowanie 5071,2*0,08 = 405,7
suma = 2997,28
|  |  | suma*0,1 | m3 | 299.73
|  |  | razem | m3 | 299.73
|  | ST-01/5.2.4 | 1.5.2. Rozebranie nawierzchni dróg żwirowych
40 | KNNR 6 0802/02 | ST-01/5.2.4 | Rozebranie nawierzchni żwirowej grubości 15cm (Krotność= 1,35)
|  |  | rys.2.3 50,8 | m2 | 50.8
|  |  | Rys. 2.5 151,0 | m2 | 151
|  |  | rys.2.6 21,4 | m2 | 21.4
|  |  | rys.2.7 59,2 | m2 | 59.2
|  |  | Rys.2,9 36,1+70,2 | m2 | 106.3
|  |  | Rys. 2.11 40,3+51,5+51,3 | m2 | 143.1
|  |  | rys.2.12 120,0 | m2 | 120
|  |  | Rys 2.15 253,3 | m2 | 253.3
|  |  | Rys. 12.6 263,9+50,3+56,0 | m2 | 370.2
|  |  | rys. 2.17 113,8 | m2 | 113.8
|  |  | Rys.2.18 51,9 | m2 | 51.9
|  |  | rys.2.19 27,7+89,0+99,3 | m2 | 216
|  |  | Rys 2.20 60,0+70,0+27,2 | m2 | 157.2
|  |  | Rys. 2.21 95,4 | m2 | 95.4
|  |  | Rys. 2.23 110 | m2 | 110
|  |  | Rys.2.24 24,9+35,0+97,0 | m2 | 156.9
|  |  | Rys.2.25 36,0+2,0+85,9+100,8+107,9 | m2 | 332.6
|  |  | Rys. 2.27 55,0 | m2 | 55
|  |  | Rys. 2.28 47,8+38,5+82,5 | m2 | 168.8
|  |  | Rys. 2.29 120,3+124,8 | m2 | 245.1
|  |  | Rys 2.32 86,0+23,3+86,2+79,6 | m2 | 275.1
|  |  | rys. 2.34 88,6+100,7 | m2 | 189.3
|  |  | Rys. 2.36 60,3 | m2 | 60.3
|  |  | Rys. 2.39 315,6 | m2 | 315.6
|  |  | Rys.2.40 68,0 | m2 | 68
|  |  | dn 160 400*1,5 | m2 | 600
|  |  | razem | m2 | 4486.3
41 | KNR 4-04 1103/01 | ST-01/5.2.4 | Wywiezienie gruzu z terenu rozbiórki ładowanego koparko-ładowarką na samochody samowyładowcze przy obsłudze 3 samochodów na zmianę roboczą i mechaniczne wyładowanie
|  |  | 4486,3*0,2 | m3 | 897.26
42 | KNR 4-04 1103/05 | ST-01/5.2.4 | Transport gruzu z terenu rozbiórki samochodem ciężarowym na odległość 1km mechanicznie ładowanego i wyładowanego - nakłady uzupełniające na każdy dalszy rozpoczęty km ponad 1km odległości (Krotność= 4)
|  |  | 4486,3*0,2 | m3 | 897.26
|  | ST-01/5.2.4 | 1.5.3. Rozebranie podbudów z kruszywa- dróg, poboczy, zjazdów
43 | KNNR 6 0801/02 | ST-01/5.2.4 | Rozbiórka mechaniczna podbudowy z kruszywa grubości 15cm (Krotność= 2)
|  |  | Leśna 904,98 | m2 | 904.98
|  |  | Łężna 524,21 | m2 | 524.21
|  |  | Nadwiślańska 57,01+338,30 | m2 | 395.31
|  |  | Ochodzka 394,42+300,83 | m2 | 695.25
|  |  | Wieczorna 61,2 | m2 | 61.2
|  |  | Łąkowa 15,60 | m2 | 15.6
|  |  | Kłosowa 58,88 | m2 | 58.88
|  |  | Objazdowa 644,69 | m2 | 644.69
|  |  | Astrów 304,64 | m2 | 304.64
|  |  | Kolista 411,01 | m2 | 411.01
|  |  | Korfantego 615,97+249,41 | m2 | 865.38
|  |  | Broniewskiego 559,62 | m2 | 559.62
|  |  | Orzechowa 194,11 | m2 | 194.11
|  |  | Owocowa 229,88 | m2 | 229.88
|  |  | Świerklocz 604,61 | m2 | 604.61
|  |  | Śliwkowa 415,48 | m2 | 415.48
|  |  | Brzoskwiniowa 191,82 | m2 | 191.82
|  |  | Mostowa 218,89+97,53 | m2 | 316.42
|  |  | Maciejowicka 623,09 | m2 | 623.09
|  |  | Zakole 328,91 | m2 | 328.91
|  |  | Letnia 96,96 | m2 | 96.96
|  |  | Jutrzenki 77,58 | m2 | 77.58
|  |  | Stadionowa 470,69 | m2 | 470.69
|  |  | Jesienna 847,9 | m2 | 847.9
|  |  | Skowronków 204,89 | m2 | 204.89
|  |  | Ks. Londzina 680,08+370,91 | m2 | 1050.99
|  |  | Pod Jazem 43,85+102,05+56,51 | m2 | 202.41
|  |  | Pytla 247,93+56,39 | m2 | 304.32
|  |  | Gazdy 82,97 | m2 | 82.97
|  |  | Majowa 274,99 | m2 | 274.99
|  |  | Spacerowa 541,1 | m2 | 541.1
|  |  | Grzybowa 441,49 | m2 | 441.49
|  |  | Droga dojazd.z DP Waryńskiego do posesji nr 103 39,60 | m2 | 39.6
|  |  | Droga dojazd.z DP Waryńskiego do posesji nr 83 141,60 | m2 | 141.6
|  |  | Drogi powiatowe- ul. Waryńskiego 3294,96 | m2 | 3294.96
|  |  | Sikorskiego 719,57 | m2 | 719.57
|  |  | Do Zapory 1242,26+588,61 | m2 | 1830.87
|  |  | Ks.Janoszka 293,1 | m2 | 293.1
|  |  | razem | m2 | 19261.08
44 | KNR 4-04 1103/04 | ST-01/5.2.4 | Wywiezienie kruszywa z terenu rozbiórki przy mechanicznym załadowaniu i wyładowaniu samochodem samowyładowczym na odl. 1km
|  |  | 19261,1*0,3 | m3 | 5778.33
45 | KNR 4-04 1103/05 | ST-01/5.2.4 | Wywiezienie gruzu z terenu rozbiórki przy mechanicznym załadowaniu i wyładowaniu samochodem samowyładowczym - dodatek za każdy następny rozpoczęty 1 km (Krotność= 4)
|  |  | 19261,1*0,3 | m3 | 5778.33
|  | ST-01/5.2.4 | 1.5.4. Rozebranie nawierzchni chodników
46 | KNR 2-31 0807/03 | ST-01/5.2.4 | Rozebranie nawierzchni z kostki betonowej
|  |  | 2,0*(32,0+22,0+7,0+20,0+15,0) | m2 | 192
47 | KNNR 6 0805/07 | ST-01/5.2.4 | Rozebranie nawierzchni chodników z płyt betonowych o wymiarach 50x50x7cm na podsypce cementowo-piaskowej
|  |  | 10*(5+8+3+4+5) | m2 | 250
48 | KNNR 6 0802/05 | ST-01/5.2.4 | Rozebranie ręczne nawierzchni z betonu grubości 15cm
|  |  | 2,0*(50+25+2) | m2 | 154
|  | ST-01/5.2.4 | 1.5.5. Rozbiórka rowów
49 | KNR 2-01 0125/04 | ST-01/5.2.4 | Ręczne usunięcie z przewozem taczkami warstwy ziemi urodzajnej z darnią - grubość warstwy do 15cm
|  |  | 6,0*2,5*2 | m2 | 30
|  |  | 6,0*2*1,5*30 | m2 | 540
|  |  | razem | m2 | 570
50 | KNR 2-01 0125/08 | ST-01/5.2.4 | Ręczne usunięcie warstwy ziemi urodzajnej z przewozem taczkami z darnią - dopłata za każde dalsze 5cm grubości (Krotność= 3)
|  |  | 6,0*2,5*2 | m2 | 30
|  |  | 6,0*2*1,5*30 | m2 | 540
|  |  | razem | m2 | 570
51 | KNR 2-01w 0301/01 | ST-01/5.2.4 | Roboty ziemne w gruncie kategorii I-II z transportem urobku samochodami samowyładowczymi na odległość do 1km
|  |  | 6,0*2,5*2*0,15 | m3 | 4.5
|  |  | 6,0*1,5*2*0,15*30 | m3 | 81
|  |  | razem | m3 | 85.5
52 | KNR 2-01w 0210/01 | ST-01/5.2.4 | Nakłady uzupełniające do tablic 0201-0209 oraz 0230-0232 za każde dalsze rozpoczęte 0,5km odległości transportu ponad 1km, samochodami samowyładowczymi po terenie lub drogach gruntowych kategorii I-II (Krotność= 8)
|  |  | 6,0*2,5*2*0,15 | m3 | 4.5
|  |  | 6,0*1,5*2*0,15*30 | m3 | 81
|  |  | razem | m3 | 85.5
|  | ST-01/5.2.4 | 1.5.6. Rozebranie ogrodzeń- z zachowaniem materiału do odbudowy
53 | KNR 2-25 0307/03 |  | Rozebranie ogrodzenia z siatki na słupkach metalowych obetonowanych
|  |  | 2,0*(7+38+17+45+32+8+32+6+38+4)*1,5 | m2 | 681
54 | KNR 2-25 0308/02 |  | Rozebranie ogrodzenia z elementów żelbetowych
|  |  | 2,0*(2*4+8+9+20)*1,5 | m2 | 135
|  | ST-01/5.2.3 | 1.6. Odkrywki i zabezpieczenie infrastruktury podziemnej
|  | ST-01/5.2.3 | 1.6.1. Montaż rur osłonowych dwudzielnych na kablach instalacji podziemnych-elektrycznych i teletechnicznych
55 | KNNR 1 0305/02 | ST-01/5.2.3 | Wykopy liniowe lub jamiste ze skarpami o szerokości dna do 1,5m o głębokości do 1,5m w gruncie kategorii III
|  |  | 3,0*0,5*0,6*(477+35+89) | m3 | 540.9
56 | KNNR 1 0527/01 | ST-01/5.2.3 | Montaż konstrukcji podwieszeń kabli energetycznych i telekomunikacyjnych typu lekkiego o rozpiętości 4,0m
|  |  |  | kpl | 120
57 | KNNR 5 0705/01 | ST-01/5.2.3 | Ułożenie rur osłonowych o średnicy do 160mm
|  |  | 202*1,5*2 | m | 606
58 | KNNR 1 0527/06 | ST-01/5.2.3 | Demontaż konstrukcji podwieszeń kabli energetycznych i telekomunikacyjnych typu lekkiego o rozpiętości 4,0m
|  |  |  | kpl | 120
59 | KNNR 1 0317/01 | ST-01/5.2.3 | Zasypanie wykopów ze skarpami w gruncie kategorii I-III z przerzutem na odległość do 3m i zagęszczeniem
|  |  | 540,9*1,25 | m3 | 676.13
|  | ST-01/5.2.3 | 1.6.2. Montaż rur ochronnych PE 250 na montowanych kanałach dn 160 przy skrzyżowaniu z gazociągiem
60 | KNR 2-18w 0309/01 | ST-01/5.2.3 | Przeciąganie rurociągów przewodowych, prowadzonych w rurach ochronnych PE 250mm
|  |  | 4,0+4,5*145 | m | 656.5
61 | kalk.własna | ST-01/5.2.3 | Uszczelnienie rur ochronnych pianką poliuretanową i manszetą gumową EPDM
|  |  | 146,0*2 | szt | 292
|  | ST-01/5.2.3 | 1.6.3. Montaż rur ochronnych PE 315 na montowanych kanałach przy skrzyżowaniu z gazociągiem
62 | KNR 2-19w 0306/12 | ST-01/5.2.3 | Rury ochronne (osłonowe) z PE o średnicy nominalnej 315x18,7mmmm
|  |  | 4,5*(193+3) | m | 882
63 | KNR 2-18 0412/01 | ST-01/5.2.3 | Przeciąganie rurociągów przewodowych o średnicy nominalnej 200mm w rurach ochronnych
|  |  | 4,5*(193+3) | m | 882
64 | kalk. ind. | ST-01/5.2.3 | Płozy poślizgowe
|  |  | 4,5*196/1,5 | szt | 588
65 | kalk. ind. | ST-01/5.2.3 | Manszeta elastomerowa dla rur 315
|  |  | 196*2 | szt | 392
|  | ST-01/5.2.3 | 1.6.4. Montaż rur ochronnych PE 450 na montowanych kanałach przy skrzyżowaniu z gazociągiem
66 | KNR 2-19w 0306/12 | ST-01/5.2.3 | Rury ochronne (osłonowe) z PE, o średnicy nominalnej 450mm (Krotność= 1,6)
|  |  | 4,5*7 | m | 31.5
67 | KNR 2-18w 0309/01 | ST-01/5.2.3 | Przeciąganie rurociągów przewodowych, prowadzonych w rurach ochronnych PE 450
|  |  | 4,5*7 | m | 31.5
68 | kalk. ind. | ST-01/5.2.3 | Płozy poślizgowe
|  |  | 18/1,5+2 | szt | 14
69 | kalk. ind. | ST-01/5.2.3 | Manszeta elastomerowa dla rur 450
|  |  | 7*2 | szt | 14
|  | ST-01/5.2.3 | 1.6.5. Podwieszenia i zabezpieczenia istniejących innych rurociagów (drenaży,wodociągów i kanalizacji)
70 | KNNR 1 0305/02 | ST-02/5.3 | Wykopy liniowe lub jamiste ze skarpami o szerokości dna do 1,5m o głębokości do 1,5m w gruncie kategorii III
|  |  | (1,5-1,0)*0,9*92*2 | m3 | 82.8
71 | KNNR 1 0529/01 | ST-02/5.3 | Montaż konstrukcji podwieszeń rurociągów i kanałów o rozpiętości 4,0m
|  |  | (39+15+11+27)*2 | kpl | 184
72 | KNNR 1 0529/06 | ST-02/5.3 | Demontaż konstrukcji podwieszeń rurociągów i kanałów o rozpiętości 4,0m
|  |  | (39+15+11+27)*2 | kpl | 184
73 | KNNR 1 0317/01 | ST-02/5.3 | Zasypanie wykopów ze skarpami w gruncie kategorii I-III z przerzutem na odległość do 3m i zagęszczeniem
|  |  | 82,8*1,25 | m3 | 103.5
|  | ST-01/5.2.3 | 1.7. Odwodnienia /drenaże,studn.depres,igłofiltry,pompowanie,rur.odprow.wodę/
|  | ST-01/5.2.3 | 1.7.1. Drenaże
74 | KNR 2-01 0612/04 | ST-01/5.2.3 | Drenaż rurowy z obsypką (w wykopie nawodnionym) z rur drenarskich PCV z filtrem z tworzywa syntetycznego o o średnicy 92/80/50 mm
|  |  | W2-W2.3 51,3 | m | 51.3
|  |  | R2-R26 236,4 | m | 236.4
|  |  | D31-D49 169,5 | m | 169.5
|  |  | E17-E24 207,2 | m | 207.2
|  |  | E1.3.2-E1.3.8 194,6 | m | 194.6
|  |  | R13-R17 142,2 | m | 142.2
|  |  | razem | m | 1001.2
75 | KNR 2-01w 0618/01 | ST-01/5.2.3 | Studzienki rewizyjne i zbiorcze drenażowe oraz osadniki piasku o średnicy 800-1000mm w gruncie kategorii I-II
|  |  |  | szt | 15
76 | KNR 2-01w 0604/01 | ST-01/5.2.3 | Pompowaniewody z wykopów do rozliczenia wg diennika pompwania
|  |  |  | godz | 250
77 | KNNR 1 0513/02 | ST-01/5.2.3 | Przerwanie drenaży za pomocą ekranów z gliny
|  |  | 204*0,01 | m3 | 2.04
|  | ST-01/5.2.3 | 1.7.2. Igłofiltry
78 | KNR 2-01w 0606/01 | ST-01/5.2.3 | Igłofiltry o średnicy do 36mm wpłukiwane w grunt bezpośrednio bez obsypki do głębokości 4,0m
|  |  | PS1-S14 416,3/1,6 | szt | 260.19
|  |  | S12-S12.2 342,8/1,5 | szt | 228.53
|  |  | S3-A13 436,7/1,6 | szt | 272.94
|  |  | W1-W6 94,3/1,6 | szt | 58.94
|  |  | D1-SR8 326,5/1,5 | szt | 217.67
|  |  | D53-D65 196,5/1,6 | szt | 122.81
|  |  | D1-D32.3 131/1,36 | szt | 96.32
|  |  | razem | szt | 1257.4
79 | KNR 2-01 0605/01 | ST-01/5.2.3 | Pompowanie próbne pomiarowe lub oczyszczające, średnice otworów od 150-500mm (przyjęto orient. do rozliczenia wg dziennika pompowania)
|  |  |  | godz | 250
|  | ST-01, ST-02, ST-04, ST-05 | 2. Roboty budowlane w zakresie wznoszenia kompletnych obiektów budowlanych lub ich części oraz roboty w zakresie inżynierii lądowej i wodnej-(45200000-9) oraz Roboty ziemne-(45111200-0)
|  | ST-02 | 2.1. Kanały grawitacyjne
2.1.1. Wykonanie kan. grawitacyjnej PCV przewiertem sterowanym w rurach osłonowych stal. pod drogami i rowami
2.1.1.1. wykonanie komory przewiertowej
80 | KNR 2-01 0215/06 | ST-01/5.2.3 | Wykopy oraz przekopy wykonywane koparkami przedsiębiernymi na odkład - pojemność łyżki 0,40m3, grunt kategorii III
|  |  | komora przewiertowa i odbiorcza 8,0*3,0*3,5*3+3,0*3,0*3,5*3 | m3 | 346.5
81 | KNR 19-01 0107/07 | ST-01/5.2.3 | Zainstalowanie pompy do pompowania wody w wykopie
|  |  |  | kpl | 1
82 | KNR 19-01 0107/08 | ST-01/5.2.3 | Pompowanie wody z wykopu do rozliczenia wg dziennika pompowania
|  |  | 20*1 | m-g | 20
83 | KNR 2-19 0109/01 | ST-01/5.2.6 | Wykonanie ściany oporowej dla sił nacisku do 50t
|  |  |  | kpl | 3
84 | KNR 2-25w 0417/01 | ST-01/5.2.6 | Budowa barierek ochronnych z desek na słupkach drewnianych
|  |  | (8+3)*2*3+3*4*3 | m | 102
85 | KNR 2-18 0501/02 | ST-01/5.2.3 | Podłoża pod kanały z materiałów sypkich o grubości 15cm
|  |  | komora przewiertowa i odbiorcza 8,0*3,0*3+3,0*3,0*3 | m2 | 99
86 | KNR 2-01 0230/02 | ST-01/5.2.3 | Zasypanie wykopów spycharkami z przemieszczeniem gruntu kategorii IV na odległość do 10m
|  |  | komora przewiertowa i odbiorcza 8,0*3,0*3,5*3+3,0*3,0*3,5*3 | m3 | 346.5
87 | KNR 2-25w 0417/02 | ST-01/5.2.6 | Rozebranie barierek ochronnych z desek na słupkach drewnianych
|  |  |  | m | 102
|  | ST-02/5.5 | 2.1.1.2. roboty budowlano-montażowe
88 | kal.ind. | ST-02/5.5 | Wykonanie przewiertu sterowanego rura dn 355,6x11,0mm
|  |  | 16,0+28,0+7,5 | m | 51.5
89 | kal.ind. | ST-02/5.5 | Wykonanie przewiertu sterowanego rura dn 323.9x11,0mm (row)
|  |  | 9.5 | m | 9.5
90 | KNR 2-18w 0309/02 | ST-02/5.5 | Przeciąganie rurociągów przewodowych, prowadzonych w rurach ochronnych,stal. dn 355,6x11,0mm (rurociąg przewodowy liczony w ogólnej długości sieci )
|  |  | 16,0+28,0+7,5+9.5 | m | 61
91 | kalk. własna | ST-02/5.5 | Uszcelnienie rur ochronnych pianką poliuretanową i manszetą gumową EPDM
|  |  | 3*2 | szt | 6
92 | kalk. własna | ST-02/5.5 | Uszcelnienie rur ochronnych pianką poliuretanową i manszetą gumową EPDM
|  |  | 1*2 | szt | 2
2.1.2. Wykonanie kan. grawitacyjnej przepychem w rurach stalowych dn 355.6x11.0mm
2.1.2.1. Wykonanie komory przewiertowej
93 | KNR 2-01 0215/06 | ST-01/5.2.3 | Wykopy oraz przekopy wykonywane koparkami przedsiębiernymi na odkład - pojemność łyżki 0,40m3, grunt kategorii III-IV
|  |  | komora przewiertowa i odbiorcza 5.0*3.0*2.5*3 | m3 | 112.5
94 | KNR 19-01 0107/07 | ST-01/5.2.3 | Zainstalowanie pompy do pompowania wody w wykopie
|  |  |  | kpl | 1
95 | KNR 19-01 0107/08 | ST-01/5.2.3 | Pompowanie wody z wykopu do rozliczenia wg dziennika pompowania
|  |  | 20,0*1 | m-g | 20
96 | KNR 2-19 0109/01 | ST-01/5.2.6 | Wykonanie ściany oporowej dla sił nacisku do 50t
|  |  |  | kpl | 3
97 | KNR 2-25w 0417/01 | ST-01/5.2.6 | Budowa barierek ochronnych z desek na słupkach drewnianych
|  |  | 3*4*3 | m | 36
98 | KNR 2-18 0501/02 | ST-01/5.2.3 | Podłoża pod kanały z materiałów sypkich o grubości 15cm
|  |  | komora przewiertowa i odbiorcza 5,0*3,0*3 | m2 | 45
99 | KNR 2-01 0230/02 | ST-01/5.2.3 | Zasypanie wykopów spycharkami z przemieszczeniem gruntu kategorii III-IV na odległość do 10m
|  |  | komora przewiertowa i odbiorcza 5.0*3.0*2.5*3 | m3 | 112.5
100 | KNR 2-25w 0417/02 | ST-01/5.2.6 | Rozebranie barierek ochronnych z desek na słupkach drewnianych
|  |  |  | m | 36
|  | ST-02/5.5 | 2.1.2.2. Roboty budowlano-montażowe
101 | KNR 2-18w 0301/02 | ST-02/5.5 | Wykonanie przecisku o długości do 20m, rurami o średnicy nominalnej355.6*11mm w gruntach kategorii III-IV-
|  |  | 6.0*9+5,6+8,0 | m | 67.6
102 | KNR 2-18w 0309/02 | ST-02/5.5 | Przeciąganie rurociągów przewodowych, prowadzonych w rurach ochronnych, o średnicy 355x11mm (płozy rur np. integra)(rurociąg przewodowy liczony w ogólnej długości sieci )
|  |  | 6.0*9+5,6+8,0 | m | 67.6
103 | kalk. własna | ST-02/5.5 | Uszcelnienie rur ochronnych pianką poliuretanową i manszetą gumową EPDM
|  |  | 11*2 | szt | 22
2.1.3. Wykonanie kan.graw. przepychem z rur PCV. 200( w rurach osłonowych st. 406x11,0)pod drogami
|  | ST-01/5.2.3 | 2.1.3.1. Wykonanie komory przewiertowej
104 | KNR 2-01 0215/06 | ST-01/5.2.3 | Wykopy oraz przekopy wykonywane koparkami przedsiębiernymi na odkład - pojemność łyżki 0,40m3, grunt kategorii III
|  |  | komora przewiertowa i odbiorcza 5.0*3.0*2.5 | m3 | 37.5
105 | KNR 2-19 0109/01 | ST-01/5.2.6 | Wykonanie ściany oporowej dla sił nacisku do 50t
|  |  |  | kpl | 1
106 | KNR 2-25w 0417/01 | ST-01/5.2.6 | Budowa barierek ochronnych z desek na słupkach drewnianych
|  |  | (5+3)*2 | m | 16
107 | KNR 2-18 0501/02 | ST-01/5.2.3 | Podłoża pod kanały z materiałów sypkich o grubości 15cm
|  |  | komora przewiertowa i odbiorcza 5,0*3,0 | m2 | 15
108 | KNR 2-01 0230/02 | ST-01/5.2.3 | Zasypanie wykopów spycharkami z przemieszczeniem gruntu kategorii IV na odległość do 10m
|  |  | komora przewiertowa i odbiorcza 5.0*3.0*2.5 | m3 | 37.5
109 | KNR 2-25w 0417/02 | ST-01/5.2.6 | Rozebranie barierek ochronnych z desek na słupkach drewnianych
|  |  |  | m | 15
110 | KNR 19-01 0107/07 | ST-01/5.2.3 | Zainstalowanie pompy do pompowania wody w wykopie
|  |  | 1 | kpl | 1
111 | KNR 19-01 0107/08 | ST-01/5.2.3 | Pompowanie wody z wykopu do rozliczenia wg dziennika pompowania
|  |  | 20,0*1 | m-g | 20
|  | ST-02/5.5 | 2.1.3.2. Wykonanie przewiertu
112 | KNR 2-18w 0301/02 | ST-02/5.5 | Wykonanie przecisku o długości do 20m, rurami o średnicy 406x11mm w gruntach kategorii III-IV
|  |  | 6 | m | 6
113 | KNR 2-18w 0309/02 | ST-02/5.5 | Przeciąganie rurociągów przewodowych 200 prowadzonych w rurach ochronnych, o średnicy 406,4x11mm (płozy rur np. integra)(rurociąg przewodowy liczony w ogólnej długości sieci )
|  |  | 6 | m | 6
114 | kalk. własna | ST-02/5.5 | Uszczelnienie rur ochronnych pianka poliuretanową i manszetą gumową EPDM
|  |  |  | szt | 2
|  | ST-02 | 2.1.4. Kanalizacja grawitacyjna z rur PCV
|  | ST-01/5.2.3 | 2.1.4.1. Roboty ziemne
115 | KNR 2-01 0206/02 | ST-01/5.2.3 | Roboty ziemne wykonywane koparkami podsiębiernymi z transportem urobku samochodami samowyładowczymi na odległość do 1,0km - koparki o pojemności łyżki 0,40m3, grunt kategorii III
Rys.2.1Ps1-SR4 DN 315 1578,3*1,0*0,815 = 1286,31
Rys.2.2 S3-A16,A1.1-A12.-A12.1,A14-B11 508,9*0,9*0,7+(6,5+6,3+5,6+6,0+5,9+5,9+10,7+22,5+6,2+10,6+9,8+8,0+8,0)*0,9*0,66 +261,5*0,9*0,7 = 551,88
rys.2.3 DN 160, DN 200 (5,9+6,8+6,8+6,0+5,8+3,0+9,1+7,5+3,2+32,5+18,5+10,6+11,9+11,9)*0,9*0,66+54,1*0,9*0,7 = 116,95
Rys. 2.4S11-S11.10,S12-S12.13 DN 200, DN 160 (180,7+34,3+342,8)*0,9*0,7+(4,6+4,1+7,5+3,1+7,8+4,4+9,0+5,3+3,5+8,3+5,3+8,4+5,6+3,2+3,7)*0,9*0,66 = 401,19
Rys. 2.5 S12.8-S12.8.4 , DN 200, DN 160 144,3*0,9*0,7+(6,7+7,7+7,8+5,9+5,7+5,5+11+12,1+5,5+20,3+12,1+66,8+11,8+11,3+14,6)*0,9*0,66 = 212,56
rys.2.6 S20-S20.7, DN 200, DN 160 (179,7+12,0+45,7+26,0)*0,9*0,7+(21,4+6,9+2,0+7,5+8,2+7,4+5,4+2,9+4,9+12,8+5,8+1,5+11,5+12,1+7,0+6,7+8,7)*0,9*0,66 = 244,77
rys.2.7 DN 200, DN 160 (53,0+50,1)*0,9*0,7+(7,1+15,3+7,5+7,6+7,5+7,4+8,6+8,9+17,2+7,5+23,6+7,3+12,7+6,2+77+7,8+8,2+5,4+11,1+11,1)*0,9*0,66 = 222,36
Rys.2.8 PS1-O3 DN , DN 315 11,56*1,0*0,815 = 9,42
Rys.2,9 Ps2-U13 DN 200, DN 160 (290,0+31,7+70,2)*0,9*0,7+(3,4+4,1+4,4+8,2+6,3+6,4+9,6+9,4+7,0+8,7+8,3+4,7)*0,9*0,66 = 294,71
Rys. 2.11PS3-W14,W1-Z9,Z1-W2.3.1 Dn200, DN 160 (302,1+198,8+40,3+51,1+51,3)*0,9*0,7+(5,3+9,2+6,2+4,5+4,6+5,0+6,1+6,2+4,7+7,6+8,4+5,9)*0,9*0,66 = 449,25
rys.2.12 W4-Y10,Y1-W13.1DN 200, DN 160 (195,0+21,1+118,8)*0,9*0,7+(2,9+4,7+6,2+5,3+5,4+6,2+3,6+8+7+9,1+4,8+5,3+7,0+8+8+7,1+6,3+4,3+9,3+6,7)*0,9*0,66 = 285,36
Rys. 2,13 PS4-F46 DN 200 1152,0*0,9*0,7 = 725,76
Rys 2.14 F46-F92 DN 200, DN 160 1044,0*0,9*0,7+3,3*0,9*0,66 = 659,68
Rys 2.15 F1-SR9, G4-19 DN 35, DN200,DN160 464,0*1,0*0,815+(253,3+57,6)*0,9*0,7+(7,8+3,8+5,8+4,2+3,0+5,6+2,6+4,5+5,2+7,0+12,6+4,0+3,5+7,4+12,6+7,8+4,4+4,5)*0,9*0,66 = 637,17
Rys. 12.6 G15-G15.1,G16-H10,H1-F4.1,F9-M4.1 Dn200, DN 160 (258,6+137,2+56,0+499,0)*0,9*0,7+(7,9+5,3+7+5,8+1,6+3,3+4,3+4,7+4,4+6,8+6,0+4,1+4,1+6,1+5,8+12,1+12,4+11,3+9,7)*0,9*0,66 = 671,89
rys. 2.17M5M5.3, M5.2-M15.1,M16-N13,N1-N4.1 DN200, DN 160 (118,6+22,0+17,9+31,8+213,4)*0,9*0,7+(6,5+16,6+12,5+10,3+10,2+4,7+6,5+3,3+5,4+5,4+10,0+7,1+10,4+22,9+6+6,6+5,5+8,6+5,6)*0,9*0,66 = 351,81
Rys.2.18 N5-M-17.1,F11-F15.1,F16-Ł14,Ł1-L21,L1-L4.1 DN 200,DN160 (43,4+397,1+504,2)*0,9*0,7+(5,2+3,7+4,7+5,6+4,4+3,5+33,1+6,7+14,1+9,5+8,5+9,9+7,8+7,7+10,8+5,3+4,2)*0,9*0,66 = 681,11
rys.2.19 L5-L5.4, L5-L8.1 ,L9-L9.6,L9.1-L10.1,L11-L11.5,L11.2-L12.1,L13-L13.1.1 DN 200, DN 160 (16,4+28,8+122,0+89,0+34,9+99,3)*0,9*0,7+(23,0+6,5+5,4+9,4+3,8+5,7+4,3+3,9+3,9+4,1+5,9+3,6+5,7+3,8+2,7+4,3+2,8+6,3+9,8)*0,9*0,66 = 314,2
Rys 2.20L13.2-L16.1,L17-L20.1,L21-L40,L22-L24,1,1 DN 200, DN 160 (56,5+63,8+27,2+496,3+112,3)*0,9*0,7+(3,0+2,8+8,6+2,7+2,1+5,3+4,3+6,0+4,6+5,0+7,1+3,8+3,9+30,5+4,6+3,9+7,8+9,1+2,3+8,8)*0,9*0,66 = 551,31
Rys. 2.21 L25-L38.1 DN 200,DN 160 (95,4+65,2)*0,9*0,7+(5,3+2,8+3,0+3,1+4,3+3,7+12,8+2,4+7,3+5,6+6,3+4,7+9,1+10,5+4,7+6,4+7,0)*0,9*0,66 = 159,98
Rys. 2.22 ł3-K2.1 DN 200, DN 160 1286,3*0,9*0,7+(5,5+6,4+7,0)*0,9*0,66 = 821,6
Rys. 2.23 K2K16.1, K18-K18.2.1 DN 200, DN 160 109,6*0,9*0,7+(7,7+8,1+7,7+5,1+7,3+7,7+5,9+6,8+6,1+5,9+5,9+5,7+8,1+4,0+8,1+3,5+4,3+4,8+3,1)-0,9*0,66 = 184,25
Rys.2.24 K18.3-K26.13 DN 200, DN 160 (13,6+30,4+53,1+124,7)*0,9*0,7+(7,2+5,1+3,4+2,7+2,9+7,4+7,6+6,5+6,8+4,6+5,3+5,4+5,6+23,4+3,8+8,5+3,8+2,7+2,8+7,3)*0,9*0,66 = 212,68
Rys.2.25 K27-K31.1,K32-K35.2,K40-P2.1 DN 200, DN 160 (32,5+81,9+100,8+107,9+187,6)*0,9*0,7+(3,5+2,0+4,0+4+4,6+4,5+6,4+12,9+13,4+9,0+9,9+3,5+4,2+3,3+15+13,7+5,8+4,6+4,8)*0,9*0,66 = 398,43
Rys.2.26 P5-K51.1, ł5-ł9.1 DN200, DN 160 (141,4+35,2+3,0)*0,9*0,7+(7,2+8,2+6,2+3,1+6,8+5,4+5,7+3,1+6,4+4,5+7,3+10,0+4,9+5,4+3,7+5,3+10,4+6,7+6,7+2,4)*0,9*0,66 = 184,07
Rys. 2.27 Ł10-F22.1,F23-F26.1 DN 200, DN 160 (55,0+105,5)*0,9*0,7+(7,2+7,1+3,8+6,3+2,8+5,1+6,1+2,4+7,7+2,3+3,8+2,7+6,2+7,0+7,4+9,7+8,3+8,4+3,5)*0,9*0,66 = 165,15
Rys. 2.28 F27-F-40.1.1 DN 200, DN 160 (39,4+47,8+38,5+76,7+27,4+49,0)*0,9*0,7+(4,2+4,8+7,3+8,6+8,2+9,1+8,2+7,5+7,7+3,0+8,4+5,8+5,0+17,0+4,1+5,0+5,5+5,3+12,0)*0,9*0,66 = 256,84
Rys. 2.29 F41-F47.5.1 DN200, DN 160 (59,2+114,7+124,8)*0,9*0,7+(6,2+12,3+8,7+8,8+6,0+5,6+3,8+4,1+3,8+3,0+3,6+10,4+5,6+7,3+7,0+7,9+2,4+3,0+3,0+7,2)*0,9*0,66 = 259,28
Rys.2.30 F47-F60.5.1, F60-R25 DN 200, DN160 (91,0+456,9)*0,9*0,7+(9,6+6,4+4,6+11,8+3,4+9,1+4,7+7,3+4,2+4,3+5,4+5,4+4,3+4,4+4,1+2,9+2,3+2,1+5,1+7,3)*0,9*0,66 = 409,74
Rys. 2,31R1-R6.1,R7-T13,T1-T11.2 DN 200, DN 160 240,7*0,9*0,7+(5,8+7,5+7,6+7,3+6,5+6,4+7,7+5,1+4,9+8,8+4,8+9,6+4,0+3,9+7,1+2,9+7,7+3,7+2,9+7,5)*0,9*0,66 = 223,93
Rys 2.32 R7-R15.1.1 DN 200, DN 160 (80,0+5,9+81,2+74,8)*0,9*0,7+(6,0+6,2+17,4+5,8+9,1+8,0+6,6+8,8+10,8+9,6+6,9+8,0+8,6+5,0+4,5+6,8+9,9+9,9+4,8+4,1)*0,9*0,66 = 245,54
Rys. 2.33 R15.2F68.1 DN 160 (4,0+7,7+7,2+6,2+7,3+10,3+6,4+4,3+4,7+10,5+5,9+8,1+8,3+3,9+6,2+5,8+6,2+4,8+5,3+5,5)*0,9*0,66 = 76,39
rys. 2.34 F68-F90.1 DN 200, DN 160 (82,8+25,9+99,0)*0,9*0,7+(6,2+5,0+5,8+6,9+6,9+7,1+6,5+6,5+1,7+5,7+5,7+3,6+3,2+3,2+4,2+5,0+4,8+10,1+4,3+4,1+6,2+3,5+3,9)*0,9*0,66 = 202,19
Rys. 2.36 P5-D23, D1D43,D30-D30.2.1, D31-D49,D45-D26.3.2 DN 200, DN 160 (450,9+288,2+54,1+169,5+74,0)*0,9*0,7+(9,4+7,4+4,3+4,4+4,3+3,3+2,4+2,6+4,5+8,4)*0,9*0,66 = 683,42
Rys. 2.37 D33-D23.2 DN 200, DN 160 (25,8+19,5)*0,9*0,7+(6,6+4,9+5,7+4,7+6,7+7,4+4,6+2,9+6,5+4,1+4,7+9,7+3,0+5,3+4,2+6,7)*0,9*0,66 = 80,63
PS6-E25,E1-E1.15,E1.2-E1.3.1a DN 200, DN 160 (508,7+364,4+46+357,6)*0,9*0,7+(28,5+5,5+8,9+9,4+3,9)*0,9*0,66 = 837,7
Rys.2.40 E1.3.9-E1.1a,E2-E2.11,E2.3-E14.1 DN 200, DN 160 (64,8+51,9+43,0+24,3+37,4+288,3+28,6+55,2)*0,9*0,7+(3,2+3,1+14,6+4,9+3,8+4,3+4,8+5,0+35,7+4,3+8,5+9,1+7,2+5,8+1,7+9,5+4,7+4,8+6,1+7,5+10,9+9,2+11,2+11,0+2,0+12,5+2,1+2,5+2,8)*0,9*0,66 = 500,31
Rys. 2.41 E6-E23.1 DN 200, DN 160 33,5*0,9*0,7+(4,5+9,7+9,9+4,7+3,6+7,2+7,7+6,0+5,4+4,6+6,4+6,2+4,2+7,4)*0,9*0,66 = 73,08
Rys.2.43 PS7-R24,R1-R2.1,R2-R50,R35-R37.1 DN 200, DN 160 (519,2+556,0)*0,9*0,7+(26,3+9,9+5,5+6,4)*0,9*0,66 = 705,95
Rys.2.44R57-R65.1,R42-R72,R53-R10.1 DN 200, DN 160 (44,7+474,5)*0,9*0,7+(5,1+7,1+4,2+8,5+14,3+3,3+4,3+6,6+474,5+5,3+5,8+4,0+6,2+4,0+5,5+15,0+13,1+12,9+6,7+6,8+5,9+13,3+13,0+5,9)*0,9*0,66 = 713,97
Rys. 2.45 R13R24.1 DN 200, DN 160 (157,2+41,7)*0,9*0,7+(6,9+6,1+7,5+7,5+14,0+13,4+13,7+5,1+3,9+5,5+6,8+8,4+14,4)*0,9*0,66 = 192,55
Rys. 2.47 PS8-D60,D51-D62.1,D63-D60.2 DN 200, DN 160 (326,1+115,6+75,5+21,2+36,1)*0,9*0,7+(11,0+3,8+10,1+5,7+9,7+12,0+8,5+10,8+8,5+20,7)*0,9*0,66 = 421,81
rys. 2.1PS 8a-S13,S1-S3, (279,0+5,0+56,0)*0,9*0,7 = 214,2
Dn 160 (14,0+5,0+4,0+6,0+5,0+10,0+6,0)*0,9*0,66 = 29,7
studnie 1000 3,14*1,0*1,0/4*(22*1,25+78*1,35+72*2,25+75*2,75+107*6,25+79*3,65+21*4,2+4,6) = 1217,5
Studnie 425 3,14*0,425*0,425/4*(7*1,0+355*1,25*299*1,35+151*2,25+82*2,25+16*3,25+19*3,75+7*4) = 25494,26
wymiana gruntu 36166,0*0,2 = 7233,2
suma = 50866,04
|  |  | suma | m3 | 50866.04
|  |  | razem | m3 | 50866.04
116 | KNR 2-01 0214/08 | ST-01/5.2.3 | Nakłady uzupełniające do tablic 0201-0213 za każde dalsze rozpoczęte 0,5km odległość transportu ponad 1km, przyczepami samowyładowczymi na odległość ponad 0,5km po drogach utwardzonych, grunt kategorii III-IV (Krotność= 8)
Rys.2.1Ps1-SR4 DN 315 1578,3*1,0*0,815 = 1286,31
Rys.2.2 S3-A16,A1.1-A12.-A12.1,A14-B11 508,9*0,9*0,7+(6,5+6,3+5,6+6,0+5,9+5,9+10,7+22,5+6,2+10,6+9,8+8,0+8,0)*0,9*0,66 +261,5*0,9*0,7 = 551,88
rys.2.3 DN 160, DN 200 (5,9+6,8+6,8+6,0+5,8+3,0+9,1+7,5+3,2+32,5+18,5+10,6+11,9+11,9)*0,9*0,66+54,1*0,9*0,7 = 116,95
Rys. 2.4S11-S11.10,S12-S12.13 DN 200, DN 160 (180,7+34,3+342,8)*0,9*0,7+(4,6+4,1+7,5+3,1+7,8+4,4+9,0+5,3+3,5+8,3+5,3+8,4+5,6+3,2+3,7)*0,9*0,66 = 401,19
Rys. 2.5 S12.8-S12.8.4 , DN 200, DN 160 144,3*0,9*0,7+(6,7+7,7+7,8+5,9+5,7+5,5+11+12,1+5,5+20,3+12,1+66,8+11,8+11,3+14,6)*0,9*0,66 = 212,56
rys.2.6 S20-S20.7, DN 200, DN 160 (179,7+12,0+45,7+26,0)*0,9*0,7+(21,4+6,9+2,0+7,5+8,2+7,4+5,4+2,9+4,9+12,8+5,8+1,5+11,5+12,1+7,0+6,7+8,7)*0,9*0,66 = 244,77
rys.2.7 DN 200, DN 160 (53,0+50,1)*0,9*0,7+(7,1+15,3+7,5+7,6+7,5+7,4+8,6+8,9+17,2+7,5+23,6+7,3+12,7+6,2+77+7,8+8,2+5,4+11,1+11,1)*0,9*0,66 = 222,36
Rys.2.8 PS1-O3 DN , DN 315 11,56*1,0*0,815 = 9,42
Rys.2,9 Ps2-U13 DN 200, DN 160 (290,0+31,7+70,2)*0,9*0,7+(3,4+4,1+4,4+8,2+6,3+6,4+9,6+9,4+7,0+8,7+8,3+4,7)*0,9*0,66 = 294,71
Rys. 2.11PS3-W14,W1-Z9,Z1-W2.3.1 Dn200, DN 160 (302,1+198,8+40,3+51,1+51,3)*0,9*0,7+(5,3+9,2+6,2+4,5+4,6+5,0+6,1+6,2+4,7+7,6+8,4+5,9)*0,9*0,66 = 449,25
rys.2.12 W4-Y10,Y1-W13.1DN 200, DN 160 (195,0+21,1+118,8)*0,9*0,7+(2,9+4,7+6,2+5,3+5,4+6,2+3,6+8+7+9,1+4,8+5,3+7,0+8+8+7,1+6,3+4,3+9,3+6,7)*0,9*0,66 = 285,36
Rys. 2,13 PS4-F46 DN 200 1152,0*0,9*0,7 = 725,76
Rys 2.14 F46-F92 DN 200, DN 160 1044,0*0,9*0,7+3,3*0,9*0,66 = 659,68
Rys 2.15 F1-SR9, G4-19 DN 35, DN200,DN160 464,0*1,0*0,815+(253,3+57,6)*0,9*0,7+(7,8+3,8+5,8+4,2+3,0+5,6+2,6+4,5+5,2+7,0+12,6+4,0+3,5+7,4+12,6+7,8+4,4+4,5)*0,9*0,66 = 637,17
Rys. 12.6 G15-G15.1,G16-H10,H1-F4.1,F9-M4.1 Dn200, DN 160 (258,6+137,2+56,0+499,0)*0,9*0,7+(7,9+5,3+7+5,8+1,6+3,3+4,3+4,7+4,4+6,8+6,0+4,1+4,1+6,1+5,8+12,1+12,4+11,3+9,7)*0,9*0,66 = 671,89
rys. 2.17M5M5.3, M5.2-M15.1,M16-N13,N1-N4.1 DN200, DN 160 (118,6+22,0+17,9+31,8+213,4)*0,9*0,7+(6,5+16,6+12,5+10,3+10,2+4,7+6,5+3,3+5,4+5,4+10,0+7,1+10,4+22,9+6+6,6+5,5+8,6+5,6)*0,9*0,66 = 351,81
Rys.2.18 N5-M-17.1,F11-F15.1,F16-Ł14,Ł1-L21,L1-L4.1 DN 200,DN160 (43,4+397,1+504,2)*0,9*0,7+(5,2+3,7+4,7+5,6+4,4+3,5+33,1+6,7+14,1+9,5+8,5+9,9+7,8+7,7+10,8+5,3+4,2)*0,9*0,66 = 681,11
rys.2.19 L5-L5.4, L5-L8.1 ,L9-L9.6,L9.1-L10.1,L11-L11.5,L11.2-L12.1,L13-L13.1.1 DN 200, DN 160 (16,4+28,8+122,0+89,0+34,9+99,3)*0,9*0,7+(23,0+6,5+5,4+9,4+3,8+5,7+4,3+3,9+3,9+4,1+5,9+3,6+5,7+3,8+2,7+4,3+2,8+6,3+9,8)*0,9*0,66 = 314,2
Rys 2.20L13.2-L16.1,L17-L20.1,L21-L40,L22-L24,1,1 DN 200, DN 160 (56,5+63,8+27,2+496,3+112,3)*0,9*0,7+(3,0+2,8+8,6+2,7+2,1+5,3+4,3+6,0+4,6+5,0+7,1+3,8+3,9+30,5+4,6+3,9+7,8+9,1+2,3+8,8)*0,9*0,66 = 551,31
Rys. 2.21 L25-L38.1 DN 200,DN 160 (95,4+65,2)*0,9*0,7+(5,3+2,8+3,0+3,1+4,3+3,7+12,8+2,4+7,3+5,6+6,3+4,7+9,1+10,5+4,7+6,4+7,0)*0,9*0,66 = 159,98
Rys. 2.22 ł3-K2.1 DN 200, DN 160 1286,3*0,9*0,7+(5,5+6,4+7,0)*0,9*0,66 = 821,6
Rys. 2.23 K2K16.1, K18-K18.2.1 DN 200, DN 160 109,6*0,9*0,7+(7,7+8,1+7,7+5,1+7,3+7,7+5,9+6,8+6,1+5,9+5,9+5,7+8,1+4,0+8,1+3,5+4,3+4,8+3,1)-0,9*0,66 = 184,25
Rys.2.24 K18.3-K26.13 DN 200, DN 160 (13,6+30,4+53,1+124,7)*0,9*0,7+(7,2+5,1+3,4+2,7+2,9+7,4+7,6+6,5+6,8+4,6+5,3+5,4+5,6+23,4+3,8+8,5+3,8+2,7+2,8+7,3)*0,9*0,66 = 212,68
Rys.2.25 K27-K31.1,K32-K35.2,K40-P2.1 DN 200, DN 160 (32,5+81,9+100,8+107,9+187,6)*0,9*0,7+(3,5+2,0+4,0+4+4,6+4,5+6,4+12,9+13,4+9,0+9,9+3,5+4,2+3,3+15+13,7+5,8+4,6+4,8)*0,9*0,66 = 398,43
Rys.2.26 P5-K51.1, ł5-ł9.1 DN200, DN 160 (141,4+35,2+3,0)*0,9*0,7+(7,2+8,2+6,2+3,1+6,8+5,4+5,7+3,1+6,4+4,5+7,3+10,0+4,9+5,4+3,7+5,3+10,4+6,7+6,7+2,4)*0,9*0,66 = 184,07
Rys. 2.27 Ł10-F22.1,F23-F26.1 DN 200, DN 160 (55,0+105,5)*0,9*0,7+(7,2+7,1+3,8+6,3+2,8+5,1+6,1+2,4+7,7+2,3+3,8+2,7+6,2+7,0+7,4+9,7+8,3+8,4+3,5)*0,9*0,66 = 165,15
Rys. 2.28 F27-F-40.1.1 DN 200, DN 160 (39,4+47,8+38,5+76,7+27,4+49,0)*0,9*0,7+(4,2+4,8+7,3+8,6+8,2+9,1+8,2+7,5+7,7+3,0+8,4+5,8+5,0+17,0+4,1+5,0+5,5+5,3+12,0)*0,9*0,66 = 256,84
Rys. 2.29 F41-F47.5.1 DN200, DN 160 (59,2+114,7+124,8)*0,9*0,7+(6,2+12,3+8,7+8,8+6,0+5,6+3,8+4,1+3,8+3,0+3,6+10,4+5,6+7,3+7,0+7,9+2,4+3,0+3,0+7,2)*0,9*0,66 = 259,28
Rys.2.30 F47-F60.5.1, F60-R25 DN 200, DN160 (91,0+456,9)*0,9*0,7+(9,6+6,4+4,6+11,8+3,4+9,1+4,7+7,3+4,2+4,3+5,4+5,4+4,3+4,4+4,1+2,9+2,3+2,1+5,1+7,3)*0,9*0,66 = 409,74
Rys. 2,31R1-R6.1,R7-T13,T1-T11.2 DN 200, DN 160 240,7*0,9*0,7+(5,8+7,5+7,6+7,3+6,5+6,4+7,7+5,1+4,9+8,8+4,8+9,6+4,0+3,9+7,1+2,9+7,7+3,7+2,9+7,5)*0,9*0,66 = 223,93
Rys 2.32 R7-R15.1.1 DN 200, DN 160 (80,0+5,9+81,2+74,8)*0,9*0,7+(6,0+6,2+17,4+5,8+9,1+8,0+6,6+8,8+10,8+9,6+6,9+8,0+8,6+5,0+4,5+6,8+9,9+9,9+4,8+4,1)*0,9*0,66 = 245,54
Rys. 2.33 R15.2F68.1 DN 160 (4,0+7,7+7,2+6,2+7,3+10,3+6,4+4,3+4,7+10,5+5,9+8,1+8,3+3,9+6,2+5,8+6,2+4,8+5,3+5,5)*0,9*0,66 = 76,39
rys. 2.34 F68-F90.1 DN 200, DN 160 (82,8+25,9+99,0)*0,9*0,7+(6,2+5,0+5,8+6,9+6,9+7,1+6,5+6,5+1,7+5,7+5,7+3,6+3,2+3,2+4,2+5,0+4,8+10,1+4,3+4,1+6,2+3,5+3,9)*0,9*0,66 = 202,19
Rys. 2.36 P5-D23, D1D43,D30-D30.2.1, D31-D49,D45-D26.3.2 DN 200, DN 160 (450,9+288,2+54,1+169,5+74,0)*0,9*0,7+(9,4+7,4+4,3+4,4+4,3+3,3+2,4+2,6+4,5+8,4)*0,9*0,66 = 683,42
Rys. 2.37 D33-D23.2 DN 200, DN 160 (25,8+19,5)*0,9*0,7+(6,6+4,9+5,7+4,7+6,7+7,4+4,6+2,9+6,5+4,1+4,7+9,7+3,0+5,3+4,2+6,7)*0,9*0,66 = 80,63
PS6-E25,E1-E1.15,E1.2-E1.3.1a DN 200, DN 160 (508,7+364,4+46+357,6)*0,9*0,7+(28,5+5,5+8,9+9,4+3,9)*0,9*0,66 = 837,7
Rys.2.40 E1.3.9-E1.1a,E2-E2.11,E2.3-E14.1 DN 200, DN 160 (64,8+51,9+43,0+24,3+37,4+288,3+28,6+55,2)*0,9*0,7+(3,2+3,1+14,6+4,9+3,8+4,3+4,8+5,0+35,7+4,3+8,5+9,1+7,2+5,8+1,7+9,5+4,7+4,8+6,1+7,5+10,9+9,2+11,2+11,0+2,0+12,5+2,1+2,5+2,8)*0,9*0,66 = 500,31
Rys. 2.41 E6-E23.1 DN 200, DN 160 33,5*0,9*0,7+(4,5+9,7+9,9+4,7+3,6+7,2+7,7+6,0+5,4+4,6+6,4+6,2+4,2+7,4)*0,9*0,66 = 73,08
Rys.2.43 PS7-R24,R1-R2.1,R2-R50,R35-R37.1 DN 200, DN 160 (519,2+556,0)*0,9*0,7+(26,3+9,9+5,5+6,4)*0,9*0,66 = 705,95
Rys.2.44R57-R65.1,R42-R72,R53-R10.1 DN 200, DN 160 (44,7+474,5)*0,9*0,7+(5,1+7,1+4,2+8,5+14,3+3,3+4,3+6,6+474,5+5,3+5,8+4,0+6,2+4,0+5,5+15,0+13,1+12,9+6,7+6,8+5,9+13,3+13,0+5,9)*0,9*0,66 = 713,97
Rys. 2.45 R13R24.1 DN 200, DN 160 (157,2+41,7)*0,9*0,7+(6,9+6,1+7,5+7,5+14,0+13,4+13,7+5,1+3,9+5,5+6,8+8,4+14,4)*0,9*0,66 = 192,55
Rys. 2.47 PS8-D60,D51-D62.1,D63-D60.2 DN 200, DN 160 (326,1+115,6+75,5+21,2+36,1)*0,9*0,7+(11,0+3,8+10,1+5,7+9,7+12,0+8,5+10,8+8,5+20,7)*0,9*0,66 = 421,81
rys. 2.1PS 8a-S13,S1-S3, (279,0+5,0+56,0)*0,9*0,7 = 214,2
Dn 160 (14,0+5,0+4,0+6,0+5,0+10,0+6,0)*0,9*0,66 = 29,7
studnie 1000 3,14*1,0*1,0/4*(22*1,25+78*1,35+72*2,25+75*2,75+107*6,25+79*3,65+21*4,2+4,6) = 1217,5
Studnie 425 3,14*0,425*0,425/4*(7*1,0+355*1,25*299*1,35+151*2,25+82*2,25+16*3,25+19*3,75+7*4) = 25494,26
wymiana gruntu 36166,0*0,2 = 7233,2
suma = 50866,04
|  |  | suma | m3 | 50866.04
|  |  | razem | m3 | 50866.04
117 | KNR 2-01 0217/06 | ST-01/5.2.3 | Wykopy oraz przekopy wykonywane koparkami podsiębiernymi na odkład - pojemność łyżki 0,40m3, grunt kategorii III
Rys.2.1Ps1-SR4 DN 315 1578,3*1,1*3,45 = 5989,65
Rys.2.2 S3-A16,A1.1-A12.-A12.1,A14-B11 508,9*1,0*3,58+(6,5+6,3+5,6+6,0+5,9+5,9+10,7+22,5+6,2+10,6+9,8+8,0+8,0)*1,0*3,02+261,5*1,0*3,02 = 2949,83
rys.2.3 DN 160, DN 200 (5,9+6,8+6,8+6,0+5,8+3,0+9,1+7,5+3,2+32,5+18,5+10,6+11,9+11,9)*1,0*2,12+54,1*1,0 *2,12 = 410,43
Rys. 2.4S11-S11.10,S12-S12.13 DN 200, DN 160 (180,7+34,3+342,8)*0,9*2,51+(4,6+4,1+7,5+3,1+7,8+4,4+9,0+5,3+3,5+8,3+5,3+8,4+5,6+3,2+3,7)*1,0*2,51 = 1470,41
Rys. 2.5 S12.8-S12.8.4 , DN 200, DN 160 144,3*1,0*2,02+(6,7+7,7+7,8+5,9+5,7+5,5+11+12,1+5,5+20,3+12,1+66,8+11,8+11,3+14,6)*1,0*2,02 = 705,18
rys.2.6 S20-S20.7, DN 200, DN 160 (179,7+12,0+45,7+26,0)*1,0*2,32+(21,4+6,9+2,0+7,5+8,2+7,4+5,4+2,9+4,9+12,8+5,8+1,5+11,5+12,1+7,0+6,7+8,7)*1,0*2,32 = 918,95
rys.2.7 DN 200, DN 160 (53,0+50,1)*1,0*1,96+(7,1+15,3+7,5+7,6+7,5+7,4+8,6+8,9+17,2+7,5+23,6+7,3+12,7+6,2+77+7,8+8,2+5,4+11,1+11,1)*1,0*1,89 = 702,93
Rys.2,9 Ps2-U13 DN 200, DN 160 (290,0+31,7+70,2)*1,0*3,33+(3,4+4,1+4,4+8,2+6,3+6,4+9,6+9,4+7,0+8,7+8,3+4,7)*1,0*2,43 = 1500,64
Rys. 2.11PS3-W14,W1-Z9,Z1-W2.3.1 Dn200, DN 160 (302,1+198,8+40,3+51,1+51,3)*1,0*3,45+(5,3+9,2+6,2+4,5+4,6+5,0+6,1+6,2+4,7+7,6+8,4+5,9)*1,0*1,55 = 2334,66
rys.2.12 W4-Y10,Y1-W13.1DN 200, DN 160 (195,0+21,1+118,8)*1,0*2,14+(2,9+4,7+6,2+5,3+5,4+6,2+3,6+8+7+9,1+4,8+5,3+7,0+8+8+7,1+6,3+4,3+9,3+6,7)*1,0*2,14 = 984,61
Rys. 2,13 PS4-F46 DN 200 1152,0*1,0*3,52 = 4055,04
Rys 2.14 F46-F92 DN 200, DN 160 1044,0*1,0*2,89+3,3*1,0*2,68 = 3026
Rys 2.15 F1-SR9, G4-19 DN 315, DN200,DN160 464,0*1,1*3,0+(253,3+57,6)*1,0*2,82+(7,8+3,8+5,8+4,2+3,0+5,6+2,6+4,5+5,2+7,0+12,6+4,0+3,5+7,4+12,6+7,8+4,4+4,5)*1,0*1,55 = 2572,7
Rys.2.16 G15-G15.1,G16-H10,H1-F4.1,F9-M4.1 Dn200, DN 160 (258,6+137,2+56,0+499,0)*1,0*3,45+(7,9+5,3+7+5,8+1,6+3,3+4,3+4,7+4,4+6,8+6,0+4,1+4,1+6,1+5,8+12,1+12,4+11,3+9,7)*1,0*1,68 = 3486,4
rys. 2.17 M5M5.3, M5.2-M15.1,M16-N13,N1-N4.1 DN200, DN 160 (118,6+22,0+17,9+31,8+213,4)*1,0*2,25+(6,5+16,6+12,5+10,3+10,2+4,7+6,5+3,3+5,4+5,4+10,0+7,1+10,4+22,9+6+6,6+5,5+8,6+5,6)*1,0*2,25 = 1277,55
Rys.2.18 N5-M-17.1,F11-F15.1,F16-Ł14,Ł1-L21,L1-L4.1 DN 200,DN160 (43,4+397,1+504,2)*1,0*3,19+(5,2+3,7+4,7+5,6+4,4+3,5+33,1+6,7+14,1+9,5+8,5+9,9+7,8+7,7+10,8+5,3+4,2)*1,0*2,43 = 3365,21
rys.2.19 L5-L5.4, L5-L8.1 ,L9-L9.6,L9.1-L10.1,L11-L11.5,L11.2-L12.1,L13-L13.1.1 DN 200, DN 160 (16,4+28,8+122,0+89,0+34,9+99,3)*1,0*2,5+(23,0+6,5+5,4+9,4+3,8+5,7+4,3+3,9+3,9+4,1+5,9+3,6+5,7+3,8+2,7+4,3+2,8+6,3+9,8)*1,0*2,18 = 1226,48
Rys 2.20 L13.2-L16.1,L17-L20.1,L21-L40,L22-L24,1,1 DN 200, DN 160 (56,5+63,8+27,2+496,3+112,3)*1,0*2,64+(3,0+2,8+8,6+2,7+2,1+5,3+4,3+6,0+4,6+5,0+7,1+3,8+3,9+30,5+4,6+3,9+7,8+9,1+2,3+8,8)*1,0*2,16 = 2268,7
Rys. 2.21 L25-L38.1 DN 200,DN 160 (95,4+65,2)*1,0*2,1+(5,3+2,8+3,0+3,1+4,3+3,7+12,8+2,4+7,3+5,6+6,3+4,7+9,1+10,5+4,7+6,4+7,0)*1,0*2,1 = 545,16
Rys. 2.22 ł3-K2.1 DN 200, DN 160 1286,3*1,0*3,28+(5,5+6,4+7,0)*1,0*1,65 = 4250,25
Rys. 2.23 K2K16.1, K18-K18.2.1 DN 200, DN 160 109,6*1,0*2,08+(7,7+8,1+7,7+5,1+7,3+7,7+5,9+6,8+6,1+5,9+5,9+5,7+8,1+4,0+8,1+3,5+4,3+4,8+3,1)*1,0*1,85 = 442,2
Rys.2.24 K18.3-K26.13 DN 200, DN 160 (13,6+30,4+53,1+124,7)*1,0*2,08+(7,2+5,1+3,4+2,7+2,9+7,4+7,6+6,5+6,8+4,6+5,3+5,4+5,6+23,4+3,8+8,5+3,8+2,7+2,8+7,3)*1,0*1,68 = 667,65
Rys.2.25 K27-K31.1,K32-K35.2,K40-P2.1 DN 200, DN 160 (32,5+81,9+100,8+107,9+187,6)*1,0*2,06+(3,5+2,0+4,0+4+4,6+4,5+6,4+12,9+13,4+9,0+9,9+3,5+4,2+3,3+15+13,7+5,8+4,6+4,8)*1,0*1,7 = 1271,51
Rys.2.26 P5-K51.1, ł5-ł9.1 DN200, DN 160 (141,4+35,2+3,0)*1,0*2,43+(7,2+8,2+6,2+3,1+6,8+5,4+5,7+3,1+6,4+4,5+7,3+10,0+4,9+5,4+3,7+5,3+10,4+6,7+6,7+2,4)*1,0*1,76 = 646,57
Rys. 2.27 Ł10-F22.1,F23-F26.1 DN 200, DN 160 (55,0+105,5)*1,0*2,24+(7,2+7,1+3,8+6,3+2,8+5,1+6,1+2,4+7,7+2,3+3,8+2,7+6,2+7,0+7,4+9,7+8,3+8,4+3,5)*1,0*1,55 = 526,61
Rys. 2.28 F27-F-40.1.1 DN 200, DN 160 (39,4+47,8+38,5+76,7+27,4+49,0)*1,0*2,1+(4,2+4,8+7,3+8,6+8,2+9,1+8,2+7,5+7,7+3,0+8,4+5,8+5,0+17,0+4,1+5,0+5,5+5,3+12,0)*1,0*1,76 = 826,07
Rys. 2.29 F41-F47.5.1 DN200, DN 160 (59,2+114,7+124,8)*1,0*2,067+(6,2+12,3+8,7+8,8+6,0+5,6+3,8+4,1+3,8+3,0+3,6+10,4+5,6+7,3+7,0+7,9+2,4+3,0+3,0+7,2)*1,0*1,83 = 836,46
Rys.2.30 F47-F60.5.1, F60-R25 DN 200, DN160 (91,0*2,01+456,9*3,08)*1,0+(9,6+6,4+4,6+11,8+3,4+9,1+4,7+7,3+4,2+4,3+5,4+5,4+4,3+4,4+4,1+2,9+2,3+2,1+5,1+7,3)*1,0*2,35 = 1845,61
Rys.2.31 R1-R6.1,R7-T13,T1-T11.2 DN 200, DN 160 240,7*1,0*2,12+(5,8+7,5+7,6+7,3+6,5+6,4+7,7+5,1+4,9+8,8+4,8+9,6+4,0+3,9+7,1+2,9+7,7+3,7+2,9+7,5)*1,0*1,55 = 698,92
Rys 2.32 R7-R15.1.1 DN 200, DN 160 (80,0+5,9+81,2+74,8)*1,0*2,06+(6,0+6,2+17,4+5,8+9,1+8,0+6,6+8,8+10,8+9,6+6,9+8,0+8,6+5,0+4,5+6,8+9,9+9,9+4,8+4,1)*1,0*1,75 = 772,71
Rys. 2.33 R15.2F68.1 DN 160 (4,0+7,7+7,2+6,2+7,3+10,3+6,4+4,3+4,7+10,5+5,9+8,1+8,3+3,9+6,2+5,8+6,2+4,8+5,3+5,5)*1,0*1,96 = 252,06
Rys. 2.34 F68-F90.1 DN 200, DN 160 (82,8+25,9+99,0)*1,0*2,02+(6,2+5,0+5,8+6,9+6,9+7,1+6,5+6,5+1,7+5,7+5,7+3,6+3,2+3,2+4,2+5,0+4,8+10,1+4,3+4,1+6,2+3,5+3,9)*1,0*1,52 = 602,11
Rys. 2.36 P5-D23, D1D43,D30-D30.2.1, D31-D49,D45-D26.3.2 DN 200, DN 160 (450,9+288,2+54,1+169,5+74,0)*1,82+(9,4+7,4+4,3+4,4+4,3+3,3+2,4+2,6+4,5+8,4)*1,0* 1,6 = 1968,39
Rys. 2.37 D33-D23.2 DN 200, DN 160 (25,8+19,5)*0,9*1,48+(6,6+4,9+5,7+4,7+6,7+7,4+4,6+2,9+6,5+4,1+4,7+9,7+3,0+5,3+4,2+6,7)*1,0*1,48 = 190,14
Rys.2.39 PS6-E25,E1-E1.15,E1.2-E1.3.1a DN 200, DN 160 (508,7*3,3+364,4*2,32+46*2,22+357,6*1,96)*1,0+(28,5+5,5+8,9+9,4+3,9)*1,0*1,3 = 3400,19
Rys.2.40 E1.3.9-E1.1a,E2-E2.11,E2.3-E14.1 DN 200, DN 160 (64,8+51,9+43,0+24,3+37,4+28,6+55,2)*1,0*1,61+288,3*1,0*3,01+(3,2+3,1+14,6+4,9+3,8+4,3+4,8+5,0+35,7+4,3+8,5+9,1+7,2+5,8+1,7+9,5+4,7+4,8+6,1+7,5+10,9+9,2+11,2+11,0+2,0+12,5+2,1+2,5+2,8)*1,0*1,25 = 1625,16
Rys. 2.41 E6-E23.1 DN 200, DN 160 33,5*1,0*2,41+(4,5+9,7+9,9+4,7+3,6+7,2+7,7+6,0+5,4+4,6+6,4+6,2+4,2+7,4)*1,0*1,43 = 205,86
Rys.2.43 PS7-R24,R1-R2.1,R2-R50,R35-R37.1 DN 200, DN 160 (519,2*2,95+556,0*2,9)*1,0+(26,3+9,9+5,5+6,4)*1,0*1,75 = 3228,22
Rys.2.44 R57-R65.1,R42-R72,R53-R10.1 DN 200, DN 160 (44,7+474,5)*1,0*2,57+(5,1+7,1+4,2+8,5+14,3+3,3+4,3+6,6+474,5+5,3+5,8+4,0+6,2+4,0+5,5+15,0+13,1+12,9+6,7+6,8+5,9+13,3+13,0+5,9)*1,0*1,76 = 2480,63
Rys. 2.45 R13R24.1 DN 200, DN 160 (157,2+41,7+107,5)*1,0*2,56+(6,9+6,1+7,5+7,5+14,0+13,4+13,7+5,1+3,9+5,5+6,8+8,4+14,4)*1,0*1,83 = 991,54
Rys. 2.47 PS8-D60,D51-D62.1,D63-D60.2 DN 200, DN 160 ((326,1-16,0)*2,98+115,6*2,62+(75,5-28,0)*1,72+(21,2+36,1)*1,85)*1,0+(11,0+3,8+10,1+5,7+9,7+12,0+8,5+10,8+8,5+20,7)*1,0*1,65 = 1580,99
Rys. 2.1 PS 8a-S13,S1-S3, (279,0+5,0+56,0)*1,0*2,13 = 724,2
Dn 160 (14,0+5,0+4,0+6,0+5,0+10,0+6,0)*0,9*1,4 = 63
PS 8a-SR 95,0*0,9*1,71 = 146,21
studnie 1000 2,5*2,5*(22*1,25+78*1,35+75*2,25+75*2,75+107*6,25+79*3,65+21*4,2+4,6) = 9735,63
'minus materiał wbucowany -50866,4 = -50866,4
suma = 28903,02
|  |  | suma | m3 | 28903.02
|  |  | razem | m3 | 28903.02
118 | KNR 2-01 0301/04 | ST-01/5.2.3 | Roboty ziemne z transportem urobku samochodami samowyładowczymi na odległość do 1km w gruncie kategorii V-VI- bloki oporowe
|  |  | 4451,2/6*0,6*0,6*0,1 | m3 | 26.71
|  |  | 19333,7/6*0,7*0,7*0,1 | m3 | 157.89
|  |  | 2053,9/6*0,9*0,9*0,1 | m3 | 27.73
|  |  | 4451,20/6*0,5*0,5*1 | m3 | 185.47
|  |  | 19333,7/6*0,5*0,6*0,9 | m3 | 870.02
|  |  | 2053,9/6*0,7*0,9*1 | m3 | 215.66
|  |  | razem | m3 | 1483.48
119 | KNR 2-01 0322/07 | ST-01/5.2.6 | Ażurowe umocnienie pionowych ścian wykopów liniowych o szerokości do 1m i głębokości do 3m palami szalunkowymi (wypraskami) w gruncie suchym kategorii III-IV, wraz z rozbiórką
Rys.2.2 S3-A16,A1.1-A12.-A12.1,A14-B11 (508,9-436,7)*2*3,02+(6,5+6,3+5,6+6,0+5,9+5,9+10,7+22,5+6,2+10,6+9,8+8,0+8,0)*2*3,02+261,5*2*3,02 = 2692,03
rys.2.3 DN 160, DN 200 (5,9+6,8+6,8+6,0+5,8+3,0+9,1+7,5+3,2+32,5+18,5+10,6+11,9+11,9)*2*2,12+54,1*2 *2,12 = 820,86
Rys.2.4 S11-S11.10,S12-S12.13 DN 200, DN 160 (180,7+34,3)*2*2,517+(4,6+4,1+7,5+3,1+7,8+4,4+9,0+5,3+3,5+8,3+5,3+8,4+5,6+3,2+3,7)*2*2,51 = 1502,99
Rys. 2.5 S12.8-S12.8.4 , DN 200, DN 160 144,3*2*2,02+(6,7+7,7+7,8+5,9+5,7+5,5+11+12,1+5,5+20,3+12,1+66,8+11,8+11,3+14,6)*2*2,02 = 1410,36
rys.2.6 S20-S20.7, DN 200, DN 160 (179,7+12,0+45,7+26,0)*2*2,32+(21,4+6,9+2,0+7,5+8,2+7,4+5,4+2,9+4,9+12,8+5,8+1,5+11,5+12,1+7,0+6,7+8,7)*2*2,32 = 1837,9
rys.2.7 DN 200, DN 160 (53,0+50,1)*2*1,96+(7,1+15,3+7,5+7,6+7,5+7,4+8,6+8,9+17,2+7,5+23,6+7,3+12,7+6,2+77+7,8+8,2+5,4+11,1+11,1)*2*1,89 = 1405,85
Rys.2,9 Ps2-U13 DN 200, DN 160 (290,0+31,7+70,2)*2*2,67+(3,4+4,1+4,4+8,2+6,3+6,4+9,6+9,4+7,0+8,7+8,3+4,7)*2*2,43 = 2483,98
Rys.2.10 PS2-SR2,PS3-SR3 DN 75, DN 90 68,0*2*1,37+192,0*2*1,37 = 712,4
Rys. 2.11PS3-W14,W1-Z9,Z1-W2.3.1 Dn200, DN 160 (302,1+198,8+40,3+51,1+51,3)*2*2,92+(5,3+9,2+6,2+4,5+4,6+5,0+6,1+6,2+4,7+7,6+8,4+5,9-51,3)*2*1,55 = 3828,06
rys.2.12 W4-Y10,Y1-W13.1DN 200, DN 160 (195,0+21,1+118,8)*1,0*2,14+(2,9+4,7+6,2+5,3+5,4+6,2+3,6+8+7+9,1+4,8+5,3+7,0+8+8+7,1+6,3+4,3+9,3+6,7)*2*2,14 = 1252,54
Rys 2.14 F46-F92 DN 200, DN 160 1044,0*2*2,68+3,3*2*2,68 = 5613,53
Rys2.15 F1-SR9, G4-19 DN 315, DN200,DN160 464,0*2*2,7+(253,3+57,6)*2*2,82+(7,8+3,8+5,8+4,2+3,0+5,6+2,6+4,5+5,2+7,0+12,6+4,0+3,5+7,4+12,6+7,8+4,4+4,5)*2*1,55 = 4588,61
Rys. 12.6 G15-G15.1,G16-H10,H1-F4.1,F9-M4.1 Dn200, DN 160 (258,6+137,2+56,0+499,0)*2*2,93+(7,9+5,3+7+5,8+1,6+3,3+4,3+4,7+4,4+6,8+6,0+4,1+4,1+6,1+5,8+12,1+12,4+11,3+9,7)*2*1,68 = 5983,96
rys. 2.17M5M5.3, M5.2-M15.1,M16-N13,N1-N4.1 DN200, DN 160 (118,6+22,0+17,9+31,8+213,4)*2*2,25+(6,5+16,6+12,5+10,3+10,2+4,7+6,5+3,3+5,4+5,4+10,0+7,1+10,4+22,9+6+6,6+5,5+8,6+5,6)*2*2,25 = 2555,1
Rys.2.18 N5-M-17.1,F11-F15.1,F16-Ł14,Ł1-L21,L1-L4.1 DN 200,DN160 (43,4+397,1+504,2)*2*3,19+(5,2+3,7+4,7+5,6+4,4+3,5+33,1+6,7+14,1+9,5+8,5+9,9+7,8+7,7+10,8+5,3+4,2)*2*2,43 = 6730,43
rys.2.19 L5-L5.4, L5-L8.1 ,L9-L9.6,L9.1-L10.1,L11-L11.5,L11.2-L12.1,L13-L13.1.1 DN 200, DN 160 (16,4+28,8+122,0+89,0+34,9+99,3)*2*2,5+(23,0+6,5+5,4+9,4+3,8+5,7+4,3+3,9+3,9+4,1+5,9+3,6+5,7+3,8+2,7+4,3+2,8+6,3+9,8)*2*2,18 = 2452,96
Rys 2.20 L13.2-L16.1,L17-L20.1,L21-L40,L22-L24,1,1 DN 200, DN 160 (56,5+63,8+27,2+496,3+112,3)*2*2,34+(3,0+2,8+8,6+2,7+2,1+5,3+4,3+6,0+4,6+5,0+7,1+3,8+3,9+30,5+4,6+3,9+7,8+9,1+2,3+8,8)*2*2,16 = 4083,73
Rys. 2.21 L25-L38.1 DN 200,DN 160 (95,4+65,2)*2*2,1+(5,3+2,8+3,0+3,1+4,3+3,7+12,8+2,4+7,3+5,6+6,3+4,7+9,1+10,5+4,7+6,4+7,0)*2*2,1 = 1090,32
Rys. 2.22 ł3-K2.1 DN 200, DN 160 1286,3*2*3,08+(5,5+6,4+7,0)*2*1,65 = 7985,98
Rys. 2.23 K2K16.1, K18-K18.2.1 DN 200, DN 160 109,6*2*2,08+(7,7+8,1+7,7+5,1+7,3+7,7+5,9+6,8+6,1+5,9+5,9+5,7+8,1+4,0+8,1+3,5+4,3+4,8+3,1)*2*1,85 = 884,4
Rys.2.24 K18.3-K26.13 DN 200, DN 160 (13,6+30,4+53,1+124,7)*2*2,08+(7,2+5,1+3,4+2,7+2,9+7,4+7,6+6,5+6,8+4,6+5,3+5,4+5,6+23,4+3,8+8,5+3,8+2,7+2,8+7,3)*2*1,68 = 1335,3
Rys.2.25 K27-K31.1,K32-K35.2,K40-P2.1 DN 200, DN 160 (32,5+81,9+100,8+107,9+187,6)*2*2,06+(3,5+2,0+4,0+4+4,6+4,5+6,4+12,9+13,4+9,0+9,9+3,5+4,2+3,3+15+13,7+5,8+4,6+4,8)*2*1,7 = 2543,02
Rys.2.26 P5-K51.1, ł5-ł9.1 DN200, DN 160 (141,4+35,2+3,0)*2*2,43+(7,2+8,2+6,2+3,1+6,8+5,4+5,7+3,1+6,4+4,5+7,3+10,0+4,9+5,4+3,7+5,3+10,4+6,7+6,7+2,4)*2*1,76 = 1293,14
Rys. 2.27 Ł10-F22.1,F23-F26.1 DN 200, DN 160 (55,0+105,5)*2*2,24+(7,2+7,1+3,8+6,3+2,8+5,1+6,1+2,4+7,7+2,3+3,8+2,7+6,2+7,0+7,4+9,7+8,3+8,4+3,5)*2*1,55 = 1053,22
Rys. 2.28 F27-F-40.1.1 DN 200, DN 160 (39,4+47,8+38,5+76,7+27,4+49,0)*2*2,1+(4,2+4,8+7,3+8,6+8,2+9,1+8,2+7,5+7,7+3,0+8,4+5,8+5,0+17,0+4,1+5,0+5,5+5,3+12,0)*2*1,76 = 1652,14
Rys. 2.29 F41-F47.5.1 DN200, DN 160 (59,2+114,7+124,8)*2*2,06+(6,2+12,3+8,7+8,8+6,0+5,6+3,8+4,1+3,8+3,0+3,6+10,4+5,6+7,3+7,0+7,9+2,4+3,0+3,0+7,2)*2*1,83 = 1668,75
Rys.2.30 F47-F60.5.1, F60-R25 DN 200, DN160 (91,0*2,01+456,9*3,08-236,4)*2*2,35+(9,6+6,4+4,6+11,8+3,4+9,1+4,7+7,3+4,2+4,3+5,4+5,4+4,3+4,4+4,1+2,9+2,3+2,1+5,1+7,3)*2*2,35 = 6873,57
Rys.2.31 R1-R6.1,R7-T13,T1-T11.2 DN 200, DN 160 240,7*2*2,12+(5,8+7,5+7,6+7,3+6,5+6,4+7,7+5,1+4,9+8,8+4,8+9,6+4,0+3,9+7,1+2,9+7,7+3,7+2,9+7,5)*2*1,55 = 1397,84
Rys 2.32 R7-R15.1.1 DN 200, DN 160 (80,0+5,9+81,2+74,8)*2*2,06+(6,0+6,2+17,4+5,8+9,1+8,0+6,6+8,8+10,8+9,6+6,9+8,0+8,6+5,0+4,5+6,8+9,9+9,9+4,8+4,1)*2*1,75 = 1545,43
Rys. 2.33 R15.2F68.1 DN 160 (4,0+7,7+7,2+6,2+7,3+10,3+6,4+4,3+4,7+10,5+5,9+8,1+8,3+3,9+6,2+5,8+6,2+4,8+5,3+5,5)*2*1,96 = 504,11
Rys. 2.34 F68-F90.1 DN 200, DN 160 (82,8+25,9+99,0)*2*2,02+(6,2+5,0+5,8+6,9+6,9+7,1+6,5+6,5+1,7+5,7+5,7+3,6+3,2+3,2+4,2+5,0+4,8+10,1+4,3+4,1+6,2+3,5+3,9)*2*1,52 = 1204,21
Rys. 2.35 PS4-SR4 DN 180 448,0*2*1,47 = 1317,12
Rys. 2.36 P5-D23, D1D43,D30-D30.2.1, D31-D49,D45-D26.3.2 DN 200, DN 160 (450,9+288,2+54,1+169,5+74,0-326,5-131-169,5)*1,82+(9,4+7,4+4,3+4,4+4,3+3,3+2,4+2,6+4,5+8,4-131,0)*2* 1,6 = 489,65
Rys. 2.37 D33-D23.2 DN 200, DN 160 (25,8+19,5)*2*1,48+(6,6+4,9+5,7+4,7+6,7+7,4+4,6+2,9+6,5+4,1+4,7+9,7+3,0+5,3+4,2+6,7)*1,0*1,48 = 263,88
Rys.2.39 PS6-E25,E1-E1.15,E1.2-E1.3.1a DN 200, DN 160 (508,7*3,3+364,4*2,32+46*2,22+357,6*1,96-207,2-194,6)*2*1,3+(28,5+5,5+8,9+9,4+3,9)*2*1,3 = 7751,99
Rys.2.40 E1.3.9-E1.1a,E2-E2.11,E2.3-E14.1 DN 200, DN 160 (64,8+51,9+43,0+24,3+37,4+28,6+55,2)*1,0*1,61+288,3*1,0*3,01+(3,2+3,1+14,6+4,9+3,8+4,3+4,8+5,0+35,7+4,3+8,5+9,1+7,2+5,8+1,7+9,5+4,7+4,8+6,1+7,5+10,9+9,2+11,2+11,0+2,0+12,5+2,1+2,5+2,8)*2*1,25 = 1891,16
Rys. 2.41 E6-E23.1 DN 200, DN 160 33,5*1,0*2,41+(4,5+9,7+9,9+4,7+3,6+7,2+7,7+6,0+5,4+4,6+6,4+6,2+4,2+7,4)*2*1,43 = 330,99
Rys.2.42 PS6-SR5+6+7 DN 90 328,78*2*1,39 = 914,01
Rys.2.43 PS7-R24,R1-R2.1,R2-R50,R35-R37.1 DN 200, DN 160 ((519,2-142,2)*2,75+556,0*2,9)*2*1,75+(26,3+9,9+5,5+6,4)*2*1,75 = 9440,38
Rys.2.44 R57-R65.1,R42-R72,R53-R10.1 DN 200, DN 160 (44,7+474,5)*2*2,57+(5,1+7,1+4,2+8,5+14,3+3,3+4,3+6,6+474,5+5,3+5,8+4,0+6,2+4,0+5,5+15,0+13,1+12,9+6,7+6,8+5,9+13,3+13,0+5,9)*2*1,76 = 4961,26
Rys. 2.45 R13R24.1 DN 200, DN 160 (157,2+41,7)*2*2,56+(6,9+6,1+7,5+7,5+14,0+13,4+13,7+5,1+3,9+5,5+6,8+8,4+14,4)*2*1,83 = 1432,68
Rys. 2.46 Ps7-SR 7 DN 75 346,1*2*1,4 = 969,08
Rys. 2.47 PS8-D60,D51-D62.1,D63-D60.2 DN 200, DN 160 ((326,1-16,0)*2,98+115,6*2,62+(75,5-28,0)*1,72+(21,2+36,1)*1,85)*2+(11,0+3,8+10,1+5,7+9,7+12,0+8,5+10,8+8,5+20,7)*2*1,65 = 3161,99
Rys. 2.48 PS8-SR8 DN 75 161,6*2*1,4 = 452,48
Rys. 2.1 PS 8a-S13,S1-S3, (279,0+5,0+56,0)*2*2,13 = 1448,4
Dn 160 (14,0+5,0+4,0+6,0+5,0+10,0+6,0)*2*1,65 = 165
PS 8a-SR 95,0*2*1,71 = 324,9
suma = 116301,69
|  |  | suma*0,7*0,8 | m2 | 65128.95
|  |  | razem | m2 | 65128.95
120 | KNR 2-01 0322/07 | ST-01/5.2.6 | Ażurowe umocnienie pionowych ścian wykopów liniowych o szerokości do 1m i głębokości do 3m obudową systemową w gruncie suchym kategorii III-IV, wraz z rozbiórką
Rys.2.2 S3-A16,A1.1-A12.-A12.1,A14-B11 (508,9-436,7)*2*3,02+(6,5+6,3+5,6+6,0+5,9+5,9+10,7+22,5+6,2+10,6+9,8+8,0+8,0)*2*3,02+261,5*2*3,02 = 2692,03
rys.2.3 DN 160, DN 200 (5,9+6,8+6,8+6,0+5,8+3,0+9,1+7,5+3,2+32,5+18,5+10,6+11,9+11,9)*2*2,12+54,1*2 *2,12 = 820,86
Rys.2.4 S11-S11.10,S12-S12.13 DN 200, DN 160 (180,7+34,3)*2*2,517+(4,6+4,1+7,5+3,1+7,8+4,4+9,0+5,3+3,5+8,3+5,3+8,4+5,6+3,2+3,7)*2*2,51 = 1502,99
Rys. 2.5 S12.8-S12.8.4 , DN 200, DN 160 144,3*2*2,02+(6,7+7,7+7,8+5,9+5,7+5,5+11+12,1+5,5+20,3+12,1+66,8+11,8+11,3+14,6)*2*2,02 = 1410,36
rys.2.6 S20-S20.7, DN 200, DN 160 (179,7+12,0+45,7+26,0)*2*2,32+(21,4+6,9+2,0+7,5+8,2+7,4+5,4+2,9+4,9+12,8+5,8+1,5+11,5+12,1+7,0+6,7+8,7)*2*2,32 = 1837,9
rys.2.7 DN 200, DN 160 (53,0+50,1)*2*1,96+(7,1+15,3+7,5+7,6+7,5+7,4+8,6+8,9+17,2+7,5+23,6+7,3+12,7+6,2+77+7,8+8,2+5,4+11,1+11,1)*2*1,89 = 1405,85
Rys.2,9 Ps2-U13 DN 200, DN 160 (290,0+31,7+70,2)*2*2,67+(3,4+4,1+4,4+8,2+6,3+6,4+9,6+9,4+7,0+8,7+8,3+4,7)*2*2,43 = 2483,98
Rys.2.10 PS2-SR2,PS3-SR3 DN 75, DN 90 68,0*2*1,37+192,0*2*1,37 = 712,4
Rys. 2.11PS3-W14,W1-Z9,Z1-W2.3.1 Dn200, DN 160 (302,1+198,8+40,3+51,1+51,3)*2*2,92+(5,3+9,2+6,2+4,5+4,6+5,0+6,1+6,2+4,7+7,6+8,4+5,9-51,3)*2*1,55 = 3828,06
rys.2.12 W4-Y10,Y1-W13.1DN 200, DN 160 (195,0+21,1+118,8)*1,0*2,14+(2,9+4,7+6,2+5,3+5,4+6,2+3,6+8+7+9,1+4,8+5,3+7,0+8+8+7,1+6,3+4,3+9,3+6,7)*2*2,14 = 1252,54
Rys 2.14 F46-F92 DN 200, DN 160 1044,0*2*2,68+3,3*2*2,68 = 5613,53
Rys2.15 F1-SR9, G4-19 DN 315, DN200,DN160 464,0*2*2,7+(253,3+57,6)*2*2,82+(7,8+3,8+5,8+4,2+3,0+5,6+2,6+4,5+5,2+7,0+12,6+4,0+3,5+7,4+12,6+7,8+4,4+4,5)*2*1,55 = 4588,61
Rys. 12.6 G15-G15.1,G16-H10,H1-F4.1,F9-M4.1 Dn200, DN 160 (258,6+137,2+56,0+499,0)*2*2,93+(7,9+5,3+7+5,8+1,6+3,3+4,3+4,7+4,4+6,8+6,0+4,1+4,1+6,1+5,8+12,1+12,4+11,3+9,7)*2*1,68 = 5983,96
rys. 2.17M5M5.3, M5.2-M15.1,M16-N13,N1-N4.1 DN200, DN 160 (118,6+22,0+17,9+31,8+213,4)*2*2,25+(6,5+16,6+12,5+10,3+10,2+4,7+6,5+3,3+5,4+5,4+10,0+7,1+10,4+22,9+6+6,6+5,5+8,6+5,6)*2*2,25 = 2555,1
Rys.2.18 N5-M-17.1,F11-F15.1,F16-Ł14,Ł1-L21,L1-L4.1 DN 200,DN160 (43,4+397,1+504,2)*2*3,19+(5,2+3,7+4,7+5,6+4,4+3,5+33,1+6,7+14,1+9,5+8,5+9,9+7,8+7,7+10,8+5,3+4,2)*2*2,43 = 6730,43
rys.2.19 L5-L5.4, L5-L8.1 ,L9-L9.6,L9.1-L10.1,L11-L11.5,L11.2-L12.1,L13-L13.1.1 DN 200, DN 160 (16,4+28,8+122,0+89,0+34,9+99,3)*2*2,5+(23,0+6,5+5,4+9,4+3,8+5,7+4,3+3,9+3,9+4,1+5,9+3,6+5,7+3,8+2,7+4,3+2,8+6,3+9,8)*2*2,18 = 2452,96
Rys 2.20 L13.2-L16.1,L17-L20.1,L21-L40,L22-L24,1,1 DN 200, DN 160 (56,5+63,8+27,2+496,3+112,3)*2*2,34+(3,0+2,8+8,6+2,7+2,1+5,3+4,3+6,0+4,6+5,0+7,1+3,8+3,9+30,5+4,6+3,9+7,8+9,1+2,3+8,8)*2*2,16 = 4083,73
Rys. 2.21 L25-L38.1 DN 200,DN 160 (95,4+65,2)*2*2,1+(5,3+2,8+3,0+3,1+4,3+3,7+12,8+2,4+7,3+5,6+6,3+4,7+9,1+10,5+4,7+6,4+7,0)*2*2,1 = 1090,32
Rys. 2.22 ł3-K2.1 DN 200, DN 160 1286,3*2*3,08+(5,5+6,4+7,0)*2*1,65 = 7985,98
Rys. 2.23 K2K16.1, K18-K18.2.1 DN 200, DN 160 109,6*2*2,08+(7,7+8,1+7,7+5,1+7,3+7,7+5,9+6,8+6,1+5,9+5,9+5,7+8,1+4,0+8,1+3,5+4,3+4,8+3,1)*2*1,85 = 884,4
Rys.2.24 K18.3-K26.13 DN 200, DN 160 (13,6+30,4+53,1+124,7)*2*2,08+(7,2+5,1+3,4+2,7+2,9+7,4+7,6+6,5+6,8+4,6+5,3+5,4+5,6+23,4+3,8+8,5+3,8+2,7+2,8+7,3)*2*1,68 = 1335,3
Rys.2.25 K27-K31.1,K32-K35.2,K40-P2.1 DN 200, DN 160 (32,5+81,9+100,8+107,9+187,6)*2*2,06+(3,5+2,0+4,0+4+4,6+4,5+6,4+12,9+13,4+9,0+9,9+3,5+4,2+3,3+15+13,7+5,8+4,6+4,8)*2*1,7 = 2543,02
Rys.2.26 P5-K51.1, ł5-ł9.1 DN200, DN 160 (141,4+35,2+3,0)*2*2,43+(7,2+8,2+6,2+3,1+6,8+5,4+5,7+3,1+6,4+4,5+7,3+10,0+4,9+5,4+3,7+5,3+10,4+6,7+6,7+2,4)*2*1,76 = 1293,14
Rys. 2.27 Ł10-F22.1,F23-F26.1 DN 200, DN 160 (55,0+105,5)*2*2,24+(7,2+7,1+3,8+6,3+2,8+5,1+6,1+2,4+7,7+2,3+3,8+2,7+6,2+7,0+7,4+9,7+8,3+8,4+3,5)*2*1,55 = 1053,22
Rys. 2.28 F27-F-40.1.1 DN 200, DN 160 (39,4+47,8+38,5+76,7+27,4+49,0)*2*2,1+(4,2+4,8+7,3+8,6+8,2+9,1+8,2+7,5+7,7+3,0+8,4+5,8+5,0+17,0+4,1+5,0+5,5+5,3+12,0)*2*1,76 = 1652,14
Rys. 2.29 F41-F47.5.1 DN200, DN 160 (59,2+114,7+124,8)*2*2,06+(6,2+12,3+8,7+8,8+6,0+5,6+3,8+4,1+3,8+3,0+3,6+10,4+5,6+7,3+7,0+7,9+2,4+3,0+3,0+7,2)*2*1,83 = 1668,75
Rys.2.30 F47-F60.5.1, F60-R25 DN 200, DN160 (91,0*2,01+456,9*3,08-236,4)*2*2,35+(9,6+6,4+4,6+11,8+3,4+9,1+4,7+7,3+4,2+4,3+5,4+5,4+4,3+4,4+4,1+2,9+2,3+2,1+5,1+7,3)*2*2,35 = 6873,57
Rys.2.31 R1-R6.1,R7-T13,T1-T11.2 DN 200, DN 160 240,7*2*2,12+(5,8+7,5+7,6+7,3+6,5+6,4+7,7+5,1+4,9+8,8+4,8+9,6+4,0+3,9+7,1+2,9+7,7+3,7+2,9+7,5)*2*1,55 = 1397,84
Rys 2.32 R7-R15.1.1 DN 200, DN 160 (80,0+5,9+81,2+74,8)*2*2,06+(6,0+6,2+17,4+5,8+9,1+8,0+6,6+8,8+10,8+9,6+6,9+8,0+8,6+5,0+4,5+6,8+9,9+9,9+4,8+4,1)*2*1,75 = 1545,43
Rys. 2.33 R15.2F68.1 DN 160 (4,0+7,7+7,2+6,2+7,3+10,3+6,4+4,3+4,7+10,5+5,9+8,1+8,3+3,9+6,2+5,8+6,2+4,8+5,3+5,5)*2*1,96 = 504,11
Rys. 2.34 F68-F90.1 DN 200, DN 160 (82,8+25,9+99,0)*2*2,02+(6,2+5,0+5,8+6,9+6,9+7,1+6,5+6,5+1,7+5,7+5,7+3,6+3,2+3,2+4,2+5,0+4,8+10,1+4,3+4,1+6,2+3,5+3,9)*2*1,52 = 1204,21
Rys. 2.35 PS4-SR4 DN 180 448,0*2*1,47 = 1317,12
Rys. 2.36 P5-D23, D1D43,D30-D30.2.1, D31-D49,D45-D26.3.2 DN 200, DN 160 (450,9+288,2+54,1+169,5+74,0-326,5-131-169,5)*1,82+(9,4+7,4+4,3+4,4+4,3+3,3+2,4+2,6+4,5+8,4-131,0)*2* 1,6 = 489,65
Rys. 2.37 D33-D23.2 DN 200, DN 160 (25,8+19,5)*2*1,48+(6,6+4,9+5,7+4,7+6,7+7,4+4,6+2,9+6,5+4,1+4,7+9,7+3,0+5,3+4,2+6,7)*1,0*1,48 = 263,88
Rys.2.39 PS6-E25,E1-E1.15,E1.2-E1.3.1a DN 200, DN 160 (508,7*3,3+364,4*2,32+46*2,22+357,6*1,96-207,2-194,6)*2*1,3+(28,5+5,5+8,9+9,4+3,9)*2*1,3 = 7751,99
Rys.2.40 E1.3.9-E1.1a,E2-E2.11,E2.3-E14.1 DN 200, DN 160 (64,8+51,9+43,0+24,3+37,4+28,6+55,2)*1,0*1,61+288,3*1,0*3,01+(3,2+3,1+14,6+4,9+3,8+4,3+4,8+5,0+35,7+4,3+8,5+9,1+7,2+5,8+1,7+9,5+4,7+4,8+6,1+7,5+10,9+9,2+11,2+11,0+2,0+12,5+2,1+2,5+2,8)*2*1,25 = 1891,16
Rys. 2.41 E6-E23.1 DN 200, DN 160 33,5*1,0*2,41+(4,5+9,7+9,9+4,7+3,6+7,2+7,7+6,0+5,4+4,6+6,4+6,2+4,2+7,4)*2*1,43 = 330,99
Rys.2.42 PS6-SR5+6+7 DN 90 328,78*2*1,39 = 914,01
Rys.2.43 PS7-R24,R1-R2.1,R2-R50,R35-R37.1 DN 200, DN 160 ((519,2-142,2)*2,75+556,0*2,9)*2*1,75+(26,3+9,9+5,5+6,4)*2*1,75 = 9440,38
Rys.2.44 R57-R65.1,R42-R72,R53-R10.1 DN 200, DN 160 (44,7+474,5)*2*2,57+(5,1+7,1+4,2+8,5+14,3+3,3+4,3+6,6+474,5+5,3+5,8+4,0+6,2+4,0+5,5+15,0+13,1+12,9+6,7+6,8+5,9+13,3+13,0+5,9)*2*1,76 = 4961,26
Rys. 2.45 R13R24.1 DN 200, DN 160 (157,2+41,7)*2*2,56+(6,9+6,1+7,5+7,5+14,0+13,4+13,7+5,1+3,9+5,5+6,8+8,4+14,4)*2*1,83 = 1432,68
Rys. 2.46 Ps7-SR 7 DN 75 346,1*2*1,4 = 969,08
Rys. 2.47 PS8-D60,D51-D62.1,D63-D60.2 DN 200, DN 160 ((326,1-16,0)*2,98+115,6*2,62+(75,5-28,0)*1,72+(21,2+36,1)*1,85)*2+(11,0+3,8+10,1+5,7+9,7+12,0+8,5+10,8+8,5+20,7)*2*1,65 = 3161,99
Rys. 2.48 PS8-SR8 DN 75 161,6*2*1,4 = 452,48
Rys. 2.1 PS 8a-S13,S1-S3, (279,0+5,0+56,0)*2*2,13 = 1448,4
Dn 160 (14,0+5,0+4,0+6,0+5,0+10,0+6,0)*2*1,65 = 165
PS 8a-SR 95,0*2*1,71 = 324,9
suma = 116301,69
|  |  | suma*0,7*0,2 | m2 | 16282.24
|  |  | razem | m2 | 16282.24
121 | KNR 2-01 0323/02 | ST-01/5.2.6 | Pełne umocnienie (wraz z rozbiórką) balami drewnianymi w gruntach nawodnionych pionowych ścian wykopów liniowych o głębokości do 3m, grunt kategorii III-IV
Rys.2.2 S3-A16,A1.1-A12.-A12.1,A14-B11 (508,9-436,7)*2*3,02+(6,5+6,3+5,6+6,0+5,9+5,9+10,7+22,5+6,2+10,6+9,8+8,0+8,0)*2*3,02+261,5*2*3,02 = 2692,03
rys.2.3 DN 160, DN 200 (5,9+6,8+6,8+6,0+5,8+3,0+9,1+7,5+3,2+32,5+18,5+10,6+11,9+11,9)*2*2,12+54,1*2 *2,12 = 820,86
Rys.2.4 S11-S11.10,S12-S12.13 DN 200, DN 160 (180,7+34,3)*2*2,517+(4,6+4,1+7,5+3,1+7,8+4,4+9,0+5,3+3,5+8,3+5,3+8,4+5,6+3,2+3,7)*2*2,51 = 1502,99
Rys. 2.5 S12.8-S12.8.4 , DN 200, DN 160 144,3*2*2,02+(6,7+7,7+7,8+5,9+5,7+5,5+11+12,1+5,5+20,3+12,1+66,8+11,8+11,3+14,6)*2*2,02 = 1410,36
rys.2.6 S20-S20.7, DN 200, DN 160 (179,7+12,0+45,7+26,0)*2*2,32+(21,4+6,9+2,0+7,5+8,2+7,4+5,4+2,9+4,9+12,8+5,8+1,5+11,5+12,1+7,0+6,7+8,7)*2*2,32 = 1837,9
rys.2.7 DN 200, DN 160 (53,0+50,1)*2*1,96+(7,1+15,3+7,5+7,6+7,5+7,4+8,6+8,9+17,2+7,5+23,6+7,3+12,7+6,2+77+7,8+8,2+5,4+11,1+11,1)*2*1,89 = 1405,85
Rys.2,9 Ps2-U13 DN 200, DN 160 (290,0+31,7+70,2)*2*2,67+(3,4+4,1+4,4+8,2+6,3+6,4+9,6+9,4+7,0+8,7+8,3+4,7)*2*2,43 = 2483,98
Rys.2.10 PS2-SR2,PS3-SR3 DN 75, DN 90 68,0*2*1,37+192,0*2*1,37 = 712,4
Rys. 2.11PS3-W14,W1-Z9,Z1-W2.3.1 Dn200, DN 160 (302,1+198,8+40,3+51,1+51,3)*2*2,92+(5,3+9,2+6,2+4,5+4,6+5,0+6,1+6,2+4,7+7,6+8,4+5,9-51,3)*2*1,55 = 3828,06
rys.2.12 W4-Y10,Y1-W13.1DN 200, DN 160 (195,0+21,1+118,8)*1,0*2,14+(2,9+4,7+6,2+5,3+5,4+6,2+3,6+8+7+9,1+4,8+5,3+7,0+8+8+7,1+6,3+4,3+9,3+6,7)*2*2,14 = 1252,54
Rys 2.14 F46-F92 DN 200, DN 160 1044,0*2*2,68+3,3*2*2,68 = 5613,53
Rys2.15 F1-SR9, G4-19 DN 315, DN200,DN160 464,0*2*2,7+(253,3+57,6)*2*2,82+(7,8+3,8+5,8+4,2+3,0+5,6+2,6+4,5+5,2+7,0+12,6+4,0+3,5+7,4+12,6+7,8+4,4+4,5)*2*1,55 = 4588,61
Rys. 12.6 G15-G15.1,G16-H10,H1-F4.1,F9-M4.1 Dn200, DN 160 (258,6+137,2+56,0+499,0)*2*2,93+(7,9+5,3+7+5,8+1,6+3,3+4,3+4,7+4,4+6,8+6,0+4,1+4,1+6,1+5,8+12,1+12,4+11,3+9,7)*2*1,68 = 5983,96
rys. 2.17M5M5.3, M5.2-M15.1,M16-N13,N1-N4.1 DN200, DN 160 (118,6+22,0+17,9+31,8+213,4)*2*2,25+(6,5+16,6+12,5+10,3+10,2+4,7+6,5+3,3+5,4+5,4+10,0+7,1+10,4+22,9+6+6,6+5,5+8,6+5,6)*2*2,25 = 2555,1
Rys.2.18 N5-M-17.1,F11-F15.1,F16-Ł14,Ł1-L21,L1-L4.1 DN 200,DN160 (43,4+397,1+504,2)*2*3,19+(5,2+3,7+4,7+5,6+4,4+3,5+33,1+6,7+14,1+9,5+8,5+9,9+7,8+7,7+10,8+5,3+4,2)*2*2,43 = 6730,43
rys.2.19 L5-L5.4, L5-L8.1 ,L9-L9.6,L9.1-L10.1,L11-L11.5,L11.2-L12.1,L13-L13.1.1 DN 200, DN 160 (16,4+28,8+122,0+89,0+34,9+99,3)*2*2,5+(23,0+6,5+5,4+9,4+3,8+5,7+4,3+3,9+3,9+4,1+5,9+3,6+5,7+3,8+2,7+4,3+2,8+6,3+9,8)*2*2,18 = 2452,96
Rys 2.20 L13.2-L16.1,L17-L20.1,L21-L40,L22-L24,1,1 DN 200, DN 160 (56,5+63,8+27,2+496,3+112,3)*2*2,34+(3,0+2,8+8,6+2,7+2,1+5,3+4,3+6,0+4,6+5,0+7,1+3,8+3,9+30,5+4,6+3,9+7,8+9,1+2,3+8,8)*2*2,16 = 4083,73
Rys. 2.21 L25-L38.1 DN 200,DN 160 (95,4+65,2)*2*2,1+(5,3+2,8+3,0+3,1+4,3+3,7+12,8+2,4+7,3+5,6+6,3+4,7+9,1+10,5+4,7+6,4+7,0)*2*2,1 = 1090,32
Rys. 2.22 ł3-K2.1 DN 200, DN 160 1286,3*2*3,08+(5,5+6,4+7,0)*2*1,65 = 7985,98
Rys. 2.23 K2K16.1, K18-K18.2.1 DN 200, DN 160 109,6*2*2,08+(7,7+8,1+7,7+5,1+7,3+7,7+5,9+6,8+6,1+5,9+5,9+5,7+8,1+4,0+8,1+3,5+4,3+4,8+3,1)*2*1,85 = 884,4
Rys.2.24 K18.3-K26.13 DN 200, DN 160 (13,6+30,4+53,1+124,7)*2*2,08+(7,2+5,1+3,4+2,7+2,9+7,4+7,6+6,5+6,8+4,6+5,3+5,4+5,6+23,4+3,8+8,5+3,8+2,7+2,8+7,3)*2*1,68 = 1335,3
Rys.2.25 K27-K31.1,K32-K35.2,K40-P2.1 DN 200, DN 160 (32,5+81,9+100,8+107,9+187,6)*2*2,06+(3,5+2,0+4,0+4+4,6+4,5+6,4+12,9+13,4+9,0+9,9+3,5+4,2+3,3+15+13,7+5,8+4,6+4,8)*2*1,7 = 2543,02
Rys.2.26 P5-K51.1, ł5-ł9.1 DN200, DN 160 (141,4+35,2+3,0)*2*2,43+(7,2+8,2+6,2+3,1+6,8+5,4+5,7+3,1+6,4+4,5+7,3+10,0+4,9+5,4+3,7+5,3+10,4+6,7+6,7+2,4)*2*1,76 = 1293,14
Rys. 2.27 Ł10-F22.1,F23-F26.1 DN 200, DN 160 (55,0+105,5)*2*2,24+(7,2+7,1+3,8+6,3+2,8+5,1+6,1+2,4+7,7+2,3+3,8+2,7+6,2+7,0+7,4+9,7+8,3+8,4+3,5)*2*1,55 = 1053,22
Rys. 2.28 F27-F-40.1.1 DN 200, DN 160 (39,4+47,8+38,5+76,7+27,4+49,0)*2*2,1+(4,2+4,8+7,3+8,6+8,2+9,1+8,2+7,5+7,7+3,0+8,4+5,8+5,0+17,0+4,1+5,0+5,5+5,3+12,0)*2*1,76 = 1652,14
Rys. 2.29 F41-F47.5.1 DN200, DN 160 (59,2+114,7+124,8)*2*2,06+(6,2+12,3+8,7+8,8+6,0+5,6+3,8+4,1+3,8+3,0+3,6+10,4+5,6+7,3+7,0+7,9+2,4+3,0+3,0+7,2)*2*1,83 = 1668,75
Rys.2.30 F47-F60.5.1, F60-R25 DN 200, DN160 (91,0*2,01+456,9*3,08-236,4)*2*2,35+(9,6+6,4+4,6+11,8+3,4+9,1+4,7+7,3+4,2+4,3+5,4+5,4+4,3+4,4+4,1+2,9+2,3+2,1+5,1+7,3)*2*2,35 = 6873,57
Rys.2.31 R1-R6.1,R7-T13,T1-T11.2 DN 200, DN 160 240,7*2*2,12+(5,8+7,5+7,6+7,3+6,5+6,4+7,7+5,1+4,9+8,8+4,8+9,6+4,0+3,9+7,1+2,9+7,7+3,7+2,9+7,5)*2*1,55 = 1397,84
Rys 2.32 R7-R15.1.1 DN 200, DN 160 (80,0+5,9+81,2+74,8)*2*2,06+(6,0+6,2+17,4+5,8+9,1+8,0+6,6+8,8+10,8+9,6+6,9+8,0+8,6+5,0+4,5+6,8+9,9+9,9+4,8+4,1)*2*1,75 = 1545,43
Rys. 2.33 R15.2F68.1 DN 160 (4,0+7,7+7,2+6,2+7,3+10,3+6,4+4,3+4,7+10,5+5,9+8,1+8,3+3,9+6,2+5,8+6,2+4,8+5,3+5,5)*2*1,96 = 504,11
Rys. 2.34 F68-F90.1 DN 200, DN 160 (82,8+25,9+99,0)*2*2,02+(6,2+5,0+5,8+6,9+6,9+7,1+6,5+6,5+1,7+5,7+5,7+3,6+3,2+3,2+4,2+5,0+4,8+10,1+4,3+4,1+6,2+3,5+3,9)*2*1,52 = 1204,21
Rys. 2.35 PS4-SR4 DN 180 448,0*2*1,47 = 1317,12
Rys. 2.36 P5-D23, D1D43,D30-D30.2.1, D31-D49,D45-D26.3.2 DN 200, DN 160 (450,9+288,2+54,1+169,5+74,0-326,5-131-169,5)*1,82+(9,4+7,4+4,3+4,4+4,3+3,3+2,4+2,6+4,5+8,4-131,0)*2* 1,6 = 489,65
Rys. 2.37 D33-D23.2 DN 200, DN 160 (25,8+19,5)*2*1,48+(6,6+4,9+5,7+4,7+6,7+7,4+4,6+2,9+6,5+4,1+4,7+9,7+3,0+5,3+4,2+6,7)*1,0*1,48 = 263,88
Rys.2.39 PS6-E25,E1-E1.15,E1.2-E1.3.1a DN 200, DN 160 (508,7*3,3+364,4*2,32+46*2,22+357,6*1,96-207,2-194,6)*2*1,3+(28,5+5,5+8,9+9,4+3,9)*2*1,3 = 7751,99
Rys.2.40 E1.3.9-E1.1a,E2-E2.11,E2.3-E14.1 DN 200, DN 160 (64,8+51,9+43,0+24,3+37,4+28,6+55,2)*1,0*1,61+288,3*1,0*3,01+(3,2+3,1+14,6+4,9+3,8+4,3+4,8+5,0+35,7+4,3+8,5+9,1+7,2+5,8+1,7+9,5+4,7+4,8+6,1+7,5+10,9+9,2+11,2+11,0+2,0+12,5+2,1+2,5+2,8)*2*1,25 = 1891,16
Rys. 2.41 E6-E23.1 DN 200, DN 160 33,5*1,0*2,41+(4,5+9,7+9,9+4,7+3,6+7,2+7,7+6,0+5,4+4,6+6,4+6,2+4,2+7,4)*2*1,43 = 330,99
Rys.2.42 PS6-SR5+6+7 DN 90 328,78*2*1,39 = 914,01
Rys.2.43 PS7-R24,R1-R2.1,R2-R50,R35-R37.1 DN 200, DN 160 ((519,2-142,2)*2,75+556,0*2,9)*2*1,75+(26,3+9,9+5,5+6,4)*2*1,75 = 9440,38
Rys.2.44 R57-R65.1,R42-R72,R53-R10.1 DN 200, DN 160 (44,7+474,5)*2*2,57+(5,1+7,1+4,2+8,5+14,3+3,3+4,3+6,6+474,5+5,3+5,8+4,0+6,2+4,0+5,5+15,0+13,1+12,9+6,7+6,8+5,9+13,3+13,0+5,9)*2*1,76 = 4961,26
Rys. 2.45 R13R24.1 DN 200, DN 160 (157,2+41,7)*2*2,56+(6,9+6,1+7,5+7,5+14,0+13,4+13,7+5,1+3,9+5,5+6,8+8,4+14,4)*2*1,83 = 1432,68
Rys. 2.46 Ps7-SR 7 DN 75 346,1*2*1,4 = 969,08
Rys. 2.47 PS8-D60,D51-D62.1,D63-D60.2 DN 200, DN 160 ((326,1-16,0)*2,98+115,6*2,62+(75,5-28,0)*1,72+(21,2+36,1)*1,85)*2+(11,0+3,8+10,1+5,7+9,7+12,0+8,5+10,8+8,5+20,7)*2*1,65 = 3161,99
Rys. 2.48 PS8-SR8 DN 75 161,6*2*1,4 = 452,48
Rys. 2.1 PS 8a-S13,S1-S3, (279,0+5,0+56,0)*2*2,13 = 1448,4
Dn 160 (14,0+5,0+4,0+6,0+5,0+10,0+6,0)*2*1,65 = 165
PS 8a-SR 95,0*2*1,71 = 324,9
suma = 116301,69
|  |  | suma*0,3*0,8 | m2 | 27912.41
|  |  | razem | m2 | 27912.41
122 | KNR 2-01 0324/02 | ST-01/5.2.6 | Pełne umocnienie obudowami systemowymi pionowych ścian wykopów liniowych w gruntach nawodnionych kategorii III-IV o głębokości do 3m wraz z rozbiórką
Rys.2.2 S3-A16,A1.1-A12.-A12.1,A14-B11 (508,9-436,7)*2*3,02+(6,5+6,3+5,6+6,0+5,9+5,9+10,7+22,5+6,2+10,6+9,8+8,0+8,0)*2*3,02+261,5*2*3,02 = 2692,03
rys.2.3 DN 160, DN 200 (5,9+6,8+6,8+6,0+5,8+3,0+9,1+7,5+3,2+32,5+18,5+10,6+11,9+11,9)*2*2,12+54,1*2 *2,12 = 820,86
Rys.2.4 S11-S11.10,S12-S12.13 DN 200, DN 160 (180,7+34,3)*2*2,517+(4,6+4,1+7,5+3,1+7,8+4,4+9,0+5,3+3,5+8,3+5,3+8,4+5,6+3,2+3,7)*2*2,51 = 1502,99
Rys. 2.5 S12.8-S12.8.4 , DN 200, DN 160 144,3*2*2,02+(6,7+7,7+7,8+5,9+5,7+5,5+11+12,1+5,5+20,3+12,1+66,8+11,8+11,3+14,6)*2*2,02 = 1410,36
rys.2.6 S20-S20.7, DN 200, DN 160 (179,7+12,0+45,7+26,0)*2*2,32+(21,4+6,9+2,0+7,5+8,2+7,4+5,4+2,9+4,9+12,8+5,8+1,5+11,5+12,1+7,0+6,7+8,7)*2*2,32 = 1837,9
rys.2.7 DN 200, DN 160 (53,0+50,1)*2*1,96+(7,1+15,3+7,5+7,6+7,5+7,4+8,6+8,9+17,2+7,5+23,6+7,3+12,7+6,2+77+7,8+8,2+5,4+11,1+11,1)*2*1,89 = 1405,85
Rys.2,9 Ps2-U13 DN 200, DN 160 (290,0+31,7+70,2)*2*2,67+(3,4+4,1+4,4+8,2+6,3+6,4+9,6+9,4+7,0+8,7+8,3+4,7)*2*2,43 = 2483,98
Rys.2.10 PS2-SR2,PS3-SR3 DN 75, DN 90 68,0*2*1,37+192,0*2*1,37 = 712,4
Rys. 2.11PS3-W14,W1-Z9,Z1-W2.3.1 Dn200, DN 160 (302,1+198,8+40,3+51,1+51,3)*2*2,92+(5,3+9,2+6,2+4,5+4,6+5,0+6,1+6,2+4,7+7,6+8,4+5,9-51,3)*2*1,55 = 3828,06
rys.2.12 W4-Y10,Y1-W13.1DN 200, DN 160 (195,0+21,1+118,8)*1,0*2,14+(2,9+4,7+6,2+5,3+5,4+6,2+3,6+8+7+9,1+4,8+5,3+7,0+8+8+7,1+6,3+4,3+9,3+6,7)*2*2,14 = 1252,54
Rys 2.14 F46-F92 DN 200, DN 160 1044,0*2*2,68+3,3*2*2,68 = 5613,53
Rys2.15 F1-SR9, G4-19 DN 315, DN200,DN160 464,0*2*2,7+(253,3+57,6)*2*2,82+(7,8+3,8+5,8+4,2+3,0+5,6+2,6+4,5+5,2+7,0+12,6+4,0+3,5+7,4+12,6+7,8+4,4+4,5)*2*1,55 = 4588,61
Rys. 12.6 G15-G15.1,G16-H10,H1-F4.1,F9-M4.1 Dn200, DN 160 (258,6+137,2+56,0+499,0)*2*2,93+(7,9+5,3+7+5,8+1,6+3,3+4,3+4,7+4,4+6,8+6,0+4,1+4,1+6,1+5,8+12,1+12,4+11,3+9,7)*2*1,68 = 5983,96
rys. 2.17M5M5.3, M5.2-M15.1,M16-N13,N1-N4.1 DN200, DN 160 (118,6+22,0+17,9+31,8+213,4)*2*2,25+(6,5+16,6+12,5+10,3+10,2+4,7+6,5+3,3+5,4+5,4+10,0+7,1+10,4+22,9+6+6,6+5,5+8,6+5,6)*2*2,25 = 2555,1
Rys.2.18 N5-M-17.1,F11-F15.1,F16-Ł14,Ł1-L21,L1-L4.1 DN 200,DN160 (43,4+397,1+504,2)*2*3,19+(5,2+3,7+4,7+5,6+4,4+3,5+33,1+6,7+14,1+9,5+8,5+9,9+7,8+7,7+10,8+5,3+4,2)*2*2,43 = 6730,43
rys.2.19 L5-L5.4, L5-L8.1 ,L9-L9.6,L9.1-L10.1,L11-L11.5,L11.2-L12.1,L13-L13.1.1 DN 200, DN 160 (16,4+28,8+122,0+89,0+34,9+99,3)*2*2,5+(23,0+6,5+5,4+9,4+3,8+5,7+4,3+3,9+3,9+4,1+5,9+3,6+5,7+3,8+2,7+4,3+2,8+6,3+9,8)*2*2,18 = 2452,96
Rys 2.20 L13.2-L16.1,L17-L20.1,L21-L40,L22-L24,1,1 DN 200, DN 160 (56,5+63,8+27,2+496,3+112,3)*2*2,34+(3,0+2,8+8,6+2,7+2,1+5,3+4,3+6,0+4,6+5,0+7,1+3,8+3,9+30,5+4,6+3,9+7,8+9,1+2,3+8,8)*2*2,16 = 4083,73
Rys. 2.21 L25-L38.1 DN 200,DN 160 (95,4+65,2)*2*2,1+(5,3+2,8+3,0+3,1+4,3+3,7+12,8+2,4+7,3+5,6+6,3+4,7+9,1+10,5+4,7+6,4+7,0)*2*2,1 = 1090,32
Rys. 2.22 ł3-K2.1 DN 200, DN 160 1286,3*2*3,08+(5,5+6,4+7,0)*2*1,65 = 7985,98
Rys. 2.23 K2K16.1, K18-K18.2.1 DN 200, DN 160 109,6*2*2,08+(7,7+8,1+7,7+5,1+7,3+7,7+5,9+6,8+6,1+5,9+5,9+5,7+8,1+4,0+8,1+3,5+4,3+4,8+3,1)*2*1,85 = 884,4
Rys.2.24 K18.3-K26.13 DN 200, DN 160 (13,6+30,4+53,1+124,7)*2*2,08+(7,2+5,1+3,4+2,7+2,9+7,4+7,6+6,5+6,8+4,6+5,3+5,4+5,6+23,4+3,8+8,5+3,8+2,7+2,8+7,3)*2*1,68 = 1335,3
Rys.2.25 K27-K31.1,K32-K35.2,K40-P2.1 DN 200, DN 160 (32,5+81,9+100,8+107,9+187,6)*2*2,06+(3,5+2,0+4,0+4+4,6+4,5+6,4+12,9+13,4+9,0+9,9+3,5+4,2+3,3+15+13,7+5,8+4,6+4,8)*2*1,7 = 2543,02
Rys.2.26 P5-K51.1, ł5-ł9.1 DN200, DN 160 (141,4+35,2+3,0)*2*2,43+(7,2+8,2+6,2+3,1+6,8+5,4+5,7+3,1+6,4+4,5+7,3+10,0+4,9+5,4+3,7+5,3+10,4+6,7+6,7+2,4)*2*1,76 = 1293,14
Rys. 2.27 Ł10-F22.1,F23-F26.1 DN 200, DN 160 (55,0+105,5)*2*2,24+(7,2+7,1+3,8+6,3+2,8+5,1+6,1+2,4+7,7+2,3+3,8+2,7+6,2+7,0+7,4+9,7+8,3+8,4+3,5)*2*1,55 = 1053,22
Rys. 2.28 F27-F-40.1.1 DN 200, DN 160 (39,4+47,8+38,5+76,7+27,4+49,0)*2*2,1+(4,2+4,8+7,3+8,6+8,2+9,1+8,2+7,5+7,7+3,0+8,4+5,8+5,0+17,0+4,1+5,0+5,5+5,3+12,0)*2*1,76 = 1652,14
Rys. 2.29 F41-F47.5.1 DN200, DN 160 (59,2+114,7+124,8)*2*2,06+(6,2+12,3+8,7+8,8+6,0+5,6+3,8+4,1+3,8+3,0+3,6+10,4+5,6+7,3+7,0+7,9+2,4+3,0+3,0+7,2)*2*1,83 = 1668,75
Rys.2.30 F47-F60.5.1, F60-R25 DN 200, DN160 (91,0*2,01+456,9*3,08-236,4)*2*2,35+(9,6+6,4+4,6+11,8+3,4+9,1+4,7+7,3+4,2+4,3+5,4+5,4+4,3+4,4+4,1+2,9+2,3+2,1+5,1+7,3)*2*2,35 = 6873,57
Rys.2.31 R1-R6.1,R7-T13,T1-T11.2 DN 200, DN 160 240,7*2*2,12+(5,8+7,5+7,6+7,3+6,5+6,4+7,7+5,1+4,9+8,8+4,8+9,6+4,0+3,9+7,1+2,9+7,7+3,7+2,9+7,5)*2*1,55 = 1397,84
Rys 2.32 R7-R15.1.1 DN 200, DN 160 (80,0+5,9+81,2+74,8)*2*2,06+(6,0+6,2+17,4+5,8+9,1+8,0+6,6+8,8+10,8+9,6+6,9+8,0+8,6+5,0+4,5+6,8+9,9+9,9+4,8+4,1)*2*1,75 = 1545,43
Rys. 2.33 R15.2F68.1 DN 160 (4,0+7,7+7,2+6,2+7,3+10,3+6,4+4,3+4,7+10,5+5,9+8,1+8,3+3,9+6,2+5,8+6,2+4,8+5,3+5,5)*2*1,96 = 504,11
Rys. 2.34 F68-F90.1 DN 200, DN 160 (82,8+25,9+99,0)*2*2,02+(6,2+5,0+5,8+6,9+6,9+7,1+6,5+6,5+1,7+5,7+5,7+3,6+3,2+3,2+4,2+5,0+4,8+10,1+4,3+4,1+6,2+3,5+3,9)*2*1,52 = 1204,21
Rys. 2.35 PS4-SR4 DN 180 448,0*2*1,47 = 1317,12
Rys. 2.36 P5-D23, D1D43,D30-D30.2.1, D31-D49,D45-D26.3.2 DN 200, DN 160 (450,9+288,2+54,1+169,5+74,0-326,5-131-169,5)*1,82+(9,4+7,4+4,3+4,4+4,3+3,3+2,4+2,6+4,5+8,4-131,0)*2* 1,6 = 489,65
Rys. 2.37 D33-D23.2 DN 200, DN 160 (25,8+19,5)*2*1,48+(6,6+4,9+5,7+4,7+6,7+7,4+4,6+2,9+6,5+4,1+4,7+9,7+3,0+5,3+4,2+6,7)*1,0*1,48 = 263,88
Rys.2.39 PS6-E25,E1-E1.15,E1.2-E1.3.1a DN 200, DN 160 (508,7*3,3+364,4*2,32+46*2,22+357,6*1,96-207,2-194,6)*2*1,3+(28,5+5,5+8,9+9,4+3,9)*2*1,3 = 7751,99
Rys.2.40 E1.3.9-E1.1a,E2-E2.11,E2.3-E14.1 DN 200, DN 160 (64,8+51,9+43,0+24,3+37,4+28,6+55,2)*1,0*1,61+288,3*1,0*3,01+(3,2+3,1+14,6+4,9+3,8+4,3+4,8+5,0+35,7+4,3+8,5+9,1+7,2+5,8+1,7+9,5+4,7+4,8+6,1+7,5+10,9+9,2+11,2+11,0+2,0+12,5+2,1+2,5+2,8)*2*1,25 = 1891,16
Rys. 2.41 E6-E23.1 DN 200, DN 160 33,5*1,0*2,41+(4,5+9,7+9,9+4,7+3,6+7,2+7,7+6,0+5,4+4,6+6,4+6,2+4,2+7,4)*2*1,43 = 330,99
Rys.2.42 PS6-SR5+6+7 DN 90 328,78*2*1,39 = 914,01
Rys.2.43 PS7-R24,R1-R2.1,R2-R50,R35-R37.1 DN 200, DN 160 ((519,2-142,2)*2,75+556,0*2,9)*2*1,75+(26,3+9,9+5,5+6,4)*2*1,75 = 9440,38
Rys.2.44 R57-R65.1,R42-R72,R53-R10.1 DN 200, DN 160 (44,7+474,5)*2*2,57+(5,1+7,1+4,2+8,5+14,3+3,3+4,3+6,6+474,5+5,3+5,8+4,0+6,2+4,0+5,5+15,0+13,1+12,9+6,7+6,8+5,9+13,3+13,0+5,9)*2*1,76 = 4961,26
Rys. 2.45 R13R24.1 DN 200, DN 160 (157,2+41,7)*2*2,56+(6,9+6,1+7,5+7,5+14,0+13,4+13,7+5,1+3,9+5,5+6,8+8,4+14,4)*2*1,83 = 1432,68
Rys. 2.46 Ps7-SR 7 DN 75 346,1*2*1,4 = 969,08
Rys. 2.47 PS8-D60,D51-D62.1,D63-D60.2 DN 200, DN 160 ((326,1-16,0)*2,98+115,6*2,62+(75,5-28,0)*1,72+(21,2+36,1)*1,85)*2+(11,0+3,8+10,1+5,7+9,7+12,0+8,5+10,8+8,5+20,7)*2*1,65 = 3161,99
Rys. 2.48 PS8-SR8 DN 75 161,6*2*1,4 = 452,48
Rys. 2.1 PS 8a-S13,S1-S3, (279,0+5,0+56,0)*2*2,13 = 1448,4
Dn 160 (14,0+5,0+4,0+6,0+5,0+10,0+6,0)*2*1,65 = 165
PS 8a-SR 95,0*2*1,71 = 324,9
suma = 116301,69
|  |  | suma*0,3*0,2 | m2 | 6978.1
|  |  | razem | m2 | 6978.1
123 | KNR 2-01 0324/04 | ST-01/5.2.6 | Pełne umocnienie (wraz z rozbiórką) palami szalunkowymi (wypraskami) w gruntach nawodnionych pionowych ścian wykopów liniowych o głębokości do 6m, grunt kategorii III-IV
Rys.2.1Ps1-SR4 DN 315 1578,3*2*3,29 = 10385,21
Rys. 2,13 PS4-F46 DN 200 1152,0*1,0*3,52 = 4055,04
Rys 2.4 342,8*2*2,52 = 1727,71
Rys. 2.22 ł3-K2.1 DN 200, DN 160 1286,3*1,0*3,08 = 3961,8
rys. 2.36 (326,5+196,5+131,0+169,5)*2*1,82 = 2997,54
rys.2.39 (207,2+194,6)*2*1,5 = 1205,4
= 24332,7
|  |  | 14730*0,5*0,8 | m2 | 5892
|  |  | razem | m2 | 5892
124 | KNR 2-01 0321/04 | ST-01/5.2.6 | Pełne umocnienie (wraz z rozbiórką) balami drewnianymi w gruntach suchych pionowych ścian wykopów liniowych o szerokości do 1m i głębokości do 6m, w gruncie kategorii III-IV
Rys.2.1Ps1-SR4 DN 315 1578,3*2*3,29 = 10385,21
Rys. 2,13 PS4-F46 DN 200 1152,0*1,0*3,52 = 4055,04
Rys 2.4 342,8*2*2,52 = 1727,71
Rys. 2.22 ł3-K2.1 DN 200, DN 160 1286,3*1,0*3,08 = 3961,8
rys. 2.36 (326,5+196,5+131,0+169,5)*2*1,82 = 2997,54
rys.2.39 (207,2+194,6)*2*1,5 = 1205,4
= 24332,7
|  |  | 14730*0,5*0,8 | m2 | 5892
|  |  | razem | m2 | 5892
125 | KNR 2-01 0324/04 | ST-01/5.2.6 | Pełne umocnienie (wraz z rozbiórką) obudowami systemowymi w gruntach nawodnionych pionowych ścian wykopów liniowych o głębokości do 6m, grunt kategorii III-IV
Rys.2.1Ps1-SR4 DN 315 1578,3*2*3,29 = 10385,21
Rys. 2,13 PS4-F46 DN 200 1152,0*1,0*3,52 = 4055,04
Rys 2.4 342,8*2*2,52 = 1727,71
Rys. 2.22 ł3-K2.1 DN 200, DN 160 1286,3*1,0*3,08 = 3961,8
rys. 2.36 (326,5+196,5+131,0+169,5)*2*1,82 = 2997,54
rys.2.39 (207,2+194,6)*2*1,5 = 1205,4
= 24332,7
|  |  | 14730*0,2 | m2 | 2946
|  |  | razem | m2 | 2946
126 | KNR 2-01 0230/02 | ST-01/5.2.3 | Zasypanie wykopów spycharkami z przemieszczeniem gruntu kategorii III- IV na odległość do 10m
Rys.2.1Ps1-SR4 DN 315 1578,3*1,1*3,45 = 5989,65
Rys.2.2 S3-A16,A1.1-A12.-A12.1,A14-B11 508,9*1,0*3,58+(6,5+6,3+5,6+6,0+5,9+5,9+10,7+22,5+6,2+10,6+9,8+8,0+8,0)*1,0*3,02+261,5*1,0*3,02 = 2949,83
rys.2.3 DN 160, DN 200 (5,9+6,8+6,8+6,0+5,8+3,0+9,1+7,5+3,2+32,5+18,5+10,6+11,9+11,9)*1,0*2,12+54,1*1,0 *2,12 = 410,43
Rys. 2.4S11-S11.10,S12-S12.13 DN 200, DN 160 (180,7+34,3+342,8)*0,9*2,51+(4,6+4,1+7,5+3,1+7,8+4,4+9,0+5,3+3,5+8,3+5,3+8,4+5,6+3,2+3,7)*1,0*2,51 = 1470,41
Rys. 2.5 S12.8-S12.8.4 , DN 200, DN 160 144,3*1,0*2,02+(6,7+7,7+7,8+5,9+5,7+5,5+11+12,1+5,5+20,3+12,1+66,8+11,8+11,3+14,6)*1,0*2,02 = 705,18
rys.2.6 S20-S20.7, DN 200, DN 160 (179,7+12,0+45,7+26,0)*1,0*2,32+(21,4+6,9+2,0+7,5+8,2+7,4+5,4+2,9+4,9+12,8+5,8+1,5+11,5+12,1+7,0+6,7+8,7)*1,0*2,32 = 918,95
rys.2.7 DN 200, DN 160 (53,0+50,1)*1,0*1,96+(7,1+15,3+7,5+7,6+7,5+7,4+8,6+8,9+17,2+7,5+23,6+7,3+12,7+6,2+77+7,8+8,2+5,4+11,1+11,1)*1,0*1,89 = 702,93
Rys.2,9 Ps2-U13 DN 200, DN 160 (290,0+31,7+70,2)*1,0*3,33+(3,4+4,1+4,4+8,2+6,3+6,4+9,6+9,4+7,0+8,7+8,3+4,7)*1,0*2,43 = 1500,64
Rys. 2.11PS3-W14,W1-Z9,Z1-W2.3.1 Dn200, DN 160 (302,1+198,8+40,3+51,1+51,3)*1,0*3,45+(5,3+9,2+6,2+4,5+4,6+5,0+6,1+6,2+4,7+7,6+8,4+5,9)*1,0*1,55 = 2334,66
rys.2.12 W4-Y10,Y1-W13.1DN 200, DN 160 (195,0+21,1+118,8)*1,0*2,14+(2,9+4,7+6,2+5,3+5,4+6,2+3,6+8+7+9,1+4,8+5,3+7,0+8+8+7,1+6,3+4,3+9,3+6,7)*1,0*2,14 = 984,61
Rys. 2,13 PS4-F46 DN 200 1152,0*1,0*3,52 = 4055,04
Rys 2.14 F46-F92 DN 200, DN 160 1044,0*1,0*2,89+3,3*1,0*2,68 = 3026
Rys 2.15 F1-SR9, G4-19 DN 315, DN200,DN160 464,0*1,1*3,0+(253,3+57,6)*1,0*2,82+(7,8+3,8+5,8+4,2+3,0+5,6+2,6+4,5+5,2+7,0+12,6+4,0+3,5+7,4+12,6+7,8+4,4+4,5)*1,0*1,55 = 2572,7
Rys.2.16 G15-G15.1,G16-H10,H1-F4.1,F9-M4.1 Dn200, DN 160 (258,6+137,2+56,0+499,0)*1,0*3,45+(7,9+5,3+7+5,8+1,6+3,3+4,3+4,7+4,4+6,8+6,0+4,1+4,1+6,1+5,8+12,1+12,4+11,3+9,7)*1,0*1,68 = 3486,4
rys. 2.17 M5M5.3, M5.2-M15.1,M16-N13,N1-N4.1 DN200, DN 160 (118,6+22,0+17,9+31,8+213,4)*1,0*2,25+(6,5+16,6+12,5+10,3+10,2+4,7+6,5+3,3+5,4+5,4+10,0+7,1+10,4+22,9+6+6,6+5,5+8,6+5,6)*1,0*2,25 = 1277,55
Rys.2.18 N5-M-17.1,F11-F15.1,F16-Ł14,Ł1-L21,L1-L4.1 DN 200,DN160 (43,4+397,1+504,2)*1,0*3,19+(5,2+3,7+4,7+5,6+4,4+3,5+33,1+6,7+14,1+9,5+8,5+9,9+7,8+7,7+10,8+5,3+4,2)*1,0*2,43 = 3365,21
rys.2.19 L5-L5.4, L5-L8.1 ,L9-L9.6,L9.1-L10.1,L11-L11.5,L11.2-L12.1,L13-L13.1.1 DN 200, DN 160 (16,4+28,8+122,0+89,0+34,9+99,3)*1,0*2,5+(23,0+6,5+5,4+9,4+3,8+5,7+4,3+3,9+3,9+4,1+5,9+3,6+5,7+3,8+2,7+4,3+2,8+6,3+9,8)*1,0*2,18 = 1226,48
Rys 2.20 L13.2-L16.1,L17-L20.1,L21-L40,L22-L24,1,1 DN 200, DN 160 (56,5+63,8+27,2+496,3+112,3)*1,0*2,64+(3,0+2,8+8,6+2,7+2,1+5,3+4,3+6,0+4,6+5,0+7,1+3,8+3,9+30,5+4,6+3,9+7,8+9,1+2,3+8,8)*1,0*2,16 = 2268,7
Rys. 2.21 L25-L38.1 DN 200,DN 160 (95,4+65,2)*1,0*2,1+(5,3+2,8+3,0+3,1+4,3+3,7+12,8+2,4+7,3+5,6+6,3+4,7+9,1+10,5+4,7+6,4+7,0)*1,0*2,1 = 545,16
Rys. 2.22 ł3-K2.1 DN 200, DN 160 1286,3*1,0*3,28+(5,5+6,4+7,0)*1,0*1,65 = 4250,25
Rys. 2.23 K2K16.1, K18-K18.2.1 DN 200, DN 160 109,6*1,0*2,08+(7,7+8,1+7,7+5,1+7,3+7,7+5,9+6,8+6,1+5,9+5,9+5,7+8,1+4,0+8,1+3,5+4,3+4,8+3,1)*1,0*1,85 = 442,2
Rys.2.24 K18.3-K26.13 DN 200, DN 160 (13,6+30,4+53,1+124,7)*1,0*2,08+(7,2+5,1+3,4+2,7+2,9+7,4+7,6+6,5+6,8+4,6+5,3+5,4+5,6+23,4+3,8+8,5+3,8+2,7+2,8+7,3)*1,0*1,68 = 667,65
Rys.2.25 K27-K31.1,K32-K35.2,K40-P2.1 DN 200, DN 160 (32,5+81,9+100,8+107,9+187,6)*1,0*2,06+(3,5+2,0+4,0+4+4,6+4,5+6,4+12,9+13,4+9,0+9,9+3,5+4,2+3,3+15+13,7+5,8+4,6+4,8)*1,0*1,7 = 1271,51
Rys.2.26 P5-K51.1, ł5-ł9.1 DN200, DN 160 (141,4+35,2+3,0)*1,0*2,43+(7,2+8,2+6,2+3,1+6,8+5,4+5,7+3,1+6,4+4,5+7,3+10,0+4,9+5,4+3,7+5,3+10,4+6,7+6,7+2,4)*1,0*1,76 = 646,57
Rys. 2.27 Ł10-F22.1,F23-F26.1 DN 200, DN 160 (55,0+105,5)*1,0*2,24+(7,2+7,1+3,8+6,3+2,8+5,1+6,1+2,4+7,7+2,3+3,8+2,7+6,2+7,0+7,4+9,7+8,3+8,4+3,5)*1,0*1,55 = 526,61
Rys. 2.28 F27-F-40.1.1 DN 200, DN 160 (39,4+47,8+38,5+76,7+27,4+49,0)*1,0*2,1+(4,2+4,8+7,3+8,6+8,2+9,1+8,2+7,5+7,7+3,0+8,4+5,8+5,0+17,0+4,1+5,0+5,5+5,3+12,0)*1,0*1,76 = 826,07
Rys. 2.29 F41-F47.5.1 DN200, DN 160 (59,2+114,7+124,8)*1,0*2,067+(6,2+12,3+8,7+8,8+6,0+5,6+3,8+4,1+3,8+3,0+3,6+10,4+5,6+7,3+7,0+7,9+2,4+3,0+3,0+7,2)*1,0*1,83 = 836,46
Rys.2.30 F47-F60.5.1, F60-R25 DN 200, DN160 (91,0*2,01+456,9*3,08)*1,0+(9,6+6,4+4,6+11,8+3,4+9,1+4,7+7,3+4,2+4,3+5,4+5,4+4,3+4,4+4,1+2,9+2,3+2,1+5,1+7,3)*1,0*2,35 = 1845,61
Rys.2.31 R1-R6.1,R7-T13,T1-T11.2 DN 200, DN 160 240,7*1,0*2,12+(5,8+7,5+7,6+7,3+6,5+6,4+7,7+5,1+4,9+8,8+4,8+9,6+4,0+3,9+7,1+2,9+7,7+3,7+2,9+7,5)*1,0*1,55 = 698,92
Rys 2.32 R7-R15.1.1 DN 200, DN 160 (80,0+5,9+81,2+74,8)*1,0*2,06+(6,0+6,2+17,4+5,8+9,1+8,0+6,6+8,8+10,8+9,6+6,9+8,0+8,6+5,0+4,5+6,8+9,9+9,9+4,8+4,1)*1,0*1,75 = 772,71
Rys. 2.33 R15.2F68.1 DN 160 (4,0+7,7+7,2+6,2+7,3+10,3+6,4+4,3+4,7+10,5+5,9+8,1+8,3+3,9+6,2+5,8+6,2+4,8+5,3+5,5)*1,0*1,96 = 252,06
Rys. 2.34 F68-F90.1 DN 200, DN 160 (82,8+25,9+99,0)*1,0*2,02+(6,2+5,0+5,8+6,9+6,9+7,1+6,5+6,5+1,7+5,7+5,7+3,6+3,2+3,2+4,2+5,0+4,8+10,1+4,3+4,1+6,2+3,5+3,9)*1,0*1,52 = 602,11
Rys. 2.36 P5-D23, D1D43,D30-D30.2.1, D31-D49,D45-D26.3.2 DN 200, DN 160 (450,9+288,2+54,1+169,5+74,0)*1,82+(9,4+7,4+4,3+4,4+4,3+3,3+2,4+2,6+4,5+8,4)*1,0* 1,6 = 1968,39
Rys. 2.37 D33-D23.2 DN 200, DN 160 (25,8+19,5)*0,9*1,48+(6,6+4,9+5,7+4,7+6,7+7,4+4,6+2,9+6,5+4,1+4,7+9,7+3,0+5,3+4,2+6,7)*1,0*1,48 = 190,14
Rys.2.39 PS6-E25,E1-E1.15,E1.2-E1.3.1a DN 200, DN 160 (508,7*3,3+364,4*2,32+46*2,22+357,6*1,96)*1,0+(28,5+5,5+8,9+9,4+3,9)*1,0*1,3 = 3400,19
Rys.2.40 E1.3.9-E1.1a,E2-E2.11,E2.3-E14.1 DN 200, DN 160 (64,8+51,9+43,0+24,3+37,4+28,6+55,2)*1,0*1,61+288,3*1,0*3,01+(3,2+3,1+14,6+4,9+3,8+4,3+4,8+5,0+35,7+4,3+8,5+9,1+7,2+5,8+1,7+9,5+4,7+4,8+6,1+7,5+10,9+9,2+11,2+11,0+2,0+12,5+2,1+2,5+2,8)*1,0*1,25 = 1625,16
Rys. 2.41 E6-E23.1 DN 200, DN 160 33,5*1,0*2,41+(4,5+9,7+9,9+4,7+3,6+7,2+7,7+6,0+5,4+4,6+6,4+6,2+4,2+7,4)*1,0*1,43 = 205,86
Rys.2.43 PS7-R24,R1-R2.1,R2-R50,R35-R37.1 DN 200, DN 160 (519,2*2,95+556,0*2,9)*1,0+(26,3+9,9+5,5+6,4)*1,0*1,75 = 3228,22
Rys.2.44 R57-R65.1,R42-R72,R53-R10.1 DN 200, DN 160 (44,7+474,5)*1,0*2,57+(5,1+7,1+4,2+8,5+14,3+3,3+4,3+6,6+474,5+5,3+5,8+4,0+6,2+4,0+5,5+15,0+13,1+12,9+6,7+6,8+5,9+13,3+13,0+5,9)*1,0*1,76 = 2480,63
Rys. 2.45 R13R24.1 DN 200, DN 160 (157,2+41,7)*1,0*2,56+(6,9+6,1+7,5+7,5+14,0+13,4+13,7+5,1+3,9+5,5+6,8+8,4+14,4)*1,0*1,83 = 716,34
Rys. 2.47 PS8-D60,D51-D62.1,D63-D60.2 DN 200, DN 160 ((326,1-16,0)*2,98+115,6*2,62+(75,5-28,0)*1,72+(21,2+36,1)*1,85)*1,0+(11,0+3,8+10,1+5,7+9,7+12,0+8,5+10,8+8,5+20,7)*1,0*1,65 = 1580,99
Rys. 2.1 PS 8a-S13,S1-S3, (279,0+5,0+56,0)*1,0*2,13 = 724,2
Dn 160 (14,0+5,0+4,0+6,0+5,0+10,0+6,0)*0,9*1,4 = 63
PS 8a-SR 95,0*0,9*1,71 = 146,21
studnie 1000 2,5*2,5*(22*1,25+78*1,35+75*2,25+75*2,75+107*6,25+79*3,65+21*4,2+4,6) = 9735,63
'minus materiał wbudowany -50866,04 = -50866,04
suma = 28628,18
|  |  | suma | m3 | 28628.18
|  |  | razem | m3 | 28628.18
127 | KNR 2-01 0230/01 | ST-01/5.2.3 | Zasypanie wykopów pospółką spycharkami gąsienicowymi 74kW (100KM) I-III
wymiana gruntu przyjeto 20% zasypu 36166,0*0,2 = 7233,2
suma = 7233,2
|  |  | suma | m3 | 7233.2
|  |  | razem | m3 | 7233.2
128 | KNR 2-01 0207/02 | ST-01/5.2.3 | Dowóz pospółki koparkami podsiębiernymi o pojemności łyżki 1,20m3 z transportem urobku samochodami samowyładowczymi 5-10t na odległość do 10,0km
wymiana gruntu przyjeto 20% zasypu 36166,0*0,2 = 7233,2
suma = 7233,2
|  |  | suma | m3 | 7233.2
|  |  | razem | m3 | 7233.2
129 | KNR 2-01 0214/04 | ST-01/5.2.3 | Nakłady uzupełniające do tablic 0201-0213 za każde dalsze rozpoczęte 0,5km odległości transportu gruntu kategorii III-IV samochodami samowyładowczymi do 5t na odległość ponad 1km po drogach utwardzonych (Krotność= 18)
|  |  |  | m3 | 7233.2
130 | KNR 2-01 0236/03 | ST-01/5.2.3 | Zagęszczenie nasypów zagęszczarkami, grunt sypki kategorii I-III
|  |  | 7233,2+28628,18 | m3 | 35861.38
|  | ST-02/5.2.1 | 2.1.4.2. Roboty montażowe
131 | KNR 2-18w 0511/03 | ST-01/5.2.3 | Podłoża pod kanały i obiekty z materiałów sypkich o grubości 20cm
|  |  | dn 160 (4401,6+49,5)*0,8*0,20 | m3 | 712.18
|  |  | dn 200 (18993,7+340)*0,8*0,20 | m3 | 3093.39
|  |  | dn 315 2053,9*0,9*0,20 | m3 | 369.7
|  |  | razem | m3 | 4175.27
132 | KNR 2-28 0503/01 | ST-02/5.2.1 | Rury kanalizacyjne z PCV SN8 SDR 34 kielichowe o średnicy nominalnej 160mm
|  |  | Rys.2.2 A1.1-A12.-A12.1,A15-A16,B10-B11 DN 160 (6,5+6,3+5,6+6,0+5,9+5,9+10,7+22,5+6,2+10,6+9,8+8,0+8,0+4,5) | m | 116.5
|  |  | rys.2.3 DN 160 (5,9+6,8+6,8+6,0+5,8+3,3+3,0+9,1+7,5+3,2+5,8+18,5+10,6+11,9+11,9) | m | 116.1
|  |  | Rys. 2.4S11,9-S11.10,S11-S11.6.2, S12.12-S12.7.1 DN 160 (4,6+4,1+7,5+3,1+7,8+4,4+9,0+5,3+3,5+8,3+5,2+8,4+5,6+3,2+3,7) | m | 83.7
|  |  | Rys. 2.5 S12.8.3-S16.1, S17-S19.1 , DN 160 (6,7+7,7+7,8+5,9+5,7+5,5+11+12,1+5,5+20,3+12,1+66,8+11,8+11,3+14,6) | m | 204.8
|  |  | rys.2.6 S20.6-S20.6.2,S20.9-S23.1,S24.3-S24.5 , DN 160 21,4+6,9+7,5+8,2+7,4+8,4+12,8+5,8+12,1+11,5+7+6,7+8,7 | m | 124.4
|  |  | rys.2.7 DN 160 (7,1+15,3+7,5+7,6+7,5+7,4+8,6+8,9+17,2+7,5+23,6+7,3+12,7+6,2+7,7+7,8+8,2+5,4+11,1+11,1) | m | 195.7
|  |  | Rys.2,9 , DN 160 (3,4+4,1+4,4+8,2+6,3+6,4+9,6+9,4+7,0+8,7+8,3+4,7) | m | 80.5
|  |  | Rys. 2.11 DN 160 (5,3+9,2+6,2+4,5+4,6+5,0+6,1+6,2+4,7+7,6+8,4+5,9) | m | 73.7
|  |  | rys.2.12 DN 160 (2,9+4,7+6,2+5,3+5,4+6,2+3,6+8+7+9,1+4,8+5,3+7,0+8+8+7,1+6,3+4,3+9,3+6,7) | m | 125.2
|  |  | Rys 2.14 F91-F92 DN 160 3,3 | m | 3.3
|  |  | Rys 2.15 DN160 (7,8+3,8+5,8+4,2+3,0+5,6+2,6+4,5+5,2+7,0+12,6+4,0+3,5+7,4+12,6+7,8+4,4+4,5) | m | 106.3
|  |  | Rys. 12.6 DN 160 (7,9+5,3+7+5,8+1,6+3,3+4,3+4,7+4,4+6,8+6,0+4,1+4,1+6,1+5,8+12,1+12,4+11,3+9,7) | m | 122.7
|  |  | rys. 2.17 DN 160 (6,5+16,6+12,5+10,3+10,2+4,7+6,5+3,3+5,4+5,4+10,0+7,1+10,4+22,9+6+6,6+5,5+8,6+5,6) | m | 164.1
|  |  | Rys.2.18 ,DN160 (5,2+3,7+4,7+5,6+4,4+3,5+33,1+6,7+14,1+9,5+8,1+4,2+7,8+7,7+10,8+5,3+4,2+3,5) | m | 142.1
|  |  | rys.2.19 DN 160 (23,0+6,5+5,4+9,4+3,8+5,7+4,3+3,9+3,9+4,1+5,9+3,6+5,7+3,8+2,7+4,3+2,8+6,3+9,8) | m | 114.9
|  |  | Rys 2.20 DN 160 (3,0+2,8+8,6+2,7+2,1+5,3+4,3+6,0+4,6+5,0+7,1+3,8+3,9+3.3+3.9+7.8+9.1+2.3+8.8+4,6) | m | 99
|  |  | Rys. 2.21,DN 160 (5,3+2,8+3,0+3,1+4,3+3,7+12,8+2,4+7,3+5,6+6,3+4,7+9,1+4,7+6,4+7,0) | m | 88.5
|  |  | Rys. 2.22 DN 160 (5,5+6,4+7,0) | m | 18.9
|  |  | Rys. 2.23 DN 160 (7,7+8,1+7,7+5,1+7,3+7,7+5,9+6,8+6,1+5,9+5,9+5,7+8,1+4,0+8,1+3,5+4,3+4,8+3,1) | m | 115.8
|  |  | Rys.2.24 DN 160 (7,2+5,1+3,4+2,7+2,9+7,4+7,6+6,5+6,8+4,6+5,3+5,4+5,6+23,4+3,8+8,5+3,8+2,7+2,8+7,3) | m | 122.8
|  |  | Rys.2.25 DN 160 (3,5+2,0+4,0+4+4,6+4,5+6,4+12,9+13,4+9,0+9,9+3,5+4,2+3,3+15+13,7+5,8+4,6+4,8) | m | 129.1
|  |  | Rys.2.26 DN 160 (7,2+8,2+6,2+3,1+6,8+5,4+5,7+3,1+6,4+4,5+7,3+10,0+4,9+5,4+3,7+5,3+10,4+6,7+6,7+2,4) | m | 119.4
|  |  | Rys. 2.27 DN 160 (7,2+7,1+3,8+6,3+2,8+5,1+6,1+2,4+7,7+2,3+3,8+2,7+6,2+7,0+7,4+9,7+8,3+8,4+3,5) | m | 107.8
|  |  | Rys. 2.28 DN 160 (4,2+4,8+7,3+8,6+8,2+9,1+8,2+7,5+7,7+3,0+8,4+5,8+5,0+17,0+4,1+5,0+5,5+5,3+12,0) | m | 136.7
|  |  | Rys. 2.29 DN 160 (6,2+12,3+8,7+8,8+6,0+5,6+3,8+4,1+3,8+3,0+3,6+10,4+5,6+7,3+7,0+7,9+2,4+3,0+3,0+7,2) | m | 119.7
|  |  | Rys.2.30 DN160 (9,6+6,4+4,6+11,8+3,4+9,1+4,7+7,3+4,2+4,3+5,4+5,4+4,3+4,4+4,1+2,9+2,3+2,1+5,1+7,3) | m | 108.7
|  |  | Rys.2.31 DN 160 (5,8+7,5+7,6+7,3+6,5+6,4+7,7+5,1+4,9+8,8+4,8+9,6+4,0+3,9+7,1+2,9+7,7+3,7+2,9+7,5) | m | 121.7
|  |  | Rys 2.32 DN 160 (6,0+6,2+17,4+5,8+9,1+8,0+6,6+8,8+10,8+9,6+6,9+8,0+8,6+5,0+4,5+6,8+9,9+9,9+4,8+4,1) | m | 156.8
|  |  | Rys. 2.33 DN 160 (4,0+7,7+7,2+6,2+7,3+10,3+6,4+4,3+4,7+10,5+5,9+8,1+8,3+3,9+6,2+5,8+6,2+4,8+5,3+5,5) | m | 128.6
|  |  | rys. 2.34 DN 160 (6,2+5,0+5,8+6,9+6,9+7,1+6,5+6,5+1,7+5,7+5,7+3,6+3,2+3,2+4,2+5,0+4,8+10,1+4,3+4,1+6,2+3,5+3,9) | m | 120.1
|  |  | Rys. 2.36 DN 160 (9,4+7,4+4,3+4,4+4,3+3,3+2,4+2,6+4,5+8,4) | m | 51
|  |  | Rys. 2.37 DN 160 (6,6+4,9+5,7+4,7+6,7+7,4+4,6+2,9+6,5+4,1+4,7+9,7+3,0+5,3+4,2+6,7) | m | 87.7
|  |  | Rys. 2.39, DN 160 (28,5+5,5+8,9+9,4+3,9) | m | 56.2
|  |  | Rys.2.40 , DN 160 (3,2+3,1+14,6+4,9+3,8+4,3+4,8+5,0+35,7+4,3+8,5+9,1+7,2+5,8+1,7+9,5+4,7+4,8+6,1+7,5+10,9+9,2+11,2+11,0+2,0+12,5+2,1+2,5+2,8) | m | 212.8
|  |  | Rys. 2.41 DN 160 (4,5+9,7+9,9+4,7+3,6+7,2+7,7+6,0+5,4+4,6+6,4+6,2+4,2+7,4) | m | 87.5
|  |  | Rys.2.43 DN 160 (26,3+9,9+5,5+6,4) | m | 48.1
|  |  | Rys.2.44 DN 160 (5,1+7,1+4,2+8,5+14,3+3,3+4,3+6,6+5,3+5,8+4,0+6,2+4,0+5,5+15,0+13,1+12,9+6,7+6,8+5,9+13,3+13,0+5,9) | m | 176.8
|  |  | Rys. 2.45 DN 160 6,9+6,1+7,5+7,5+14,0+13,4+13,7+5,1+3,9+5,5+6,8+8,4+14,4 | m | 113.2
|  |  | Rys. 2.47 DN 160 (11,0+3,8+10,1+5,7+9,7+12,0+8,5+10,8+8,5+20,7) | m | 100.8
|  |  | Oblaska DN 160 (14,0+5,0+4,0+6,0+5,0+10,0+5,5) | m | 49.5
|  |  | razem | m | 4451.2
133 | KNR 2-28 0503/02 | ST-02/5.2.1 | Rury kanalizacyjne z PCV SN8 SDR 34 kielichowe o średnicy nominalnej 200mm
|  |  | Rys.2.2 Dn 200 508,9+257,0 | m | 765.9
|  |  | rys.2.3 DN 200 50,8+26,7 | m | 77.5
|  |  | Rys. 2.4 DN 200 (180,7+34,3+342,8) | m | 557.8
|  |  | Rys. 2.5 DN 200, 144,3 | m | 144.3
|  |  | rys.2.6 DN 200, (179,7+2,0+45,7+26,0) | m | 253.4
|  |  | rys.2.7. DN 200 (53,0+50,1) | m | 103.1
|  |  | Rys.2,9 DN 200, (290,0+31,7+70,2) | m | 391.9
|  |  | Rys. 2.11 Dn200, (302,1+198,8+40,3+51,1+51,0) | m | 643.3
|  |  | rys.2.12 DN 200 (195,0+21,1+118,8) | m | 334.9
|  |  | Rys. 2,13 DN 200 1152,0 | m | 1152
|  |  | Rys 2.14 DN 200 1044,0 | m | 1044
|  |  | Rys 2.15 DN200 (253,3+57,60) | m | 310.9
|  |  | Rys. 2.16 Dn200, (258,6+137,2+56,0+499,0) | m | 950.8
|  |  | rys. 2.17 DN200, (118,6+22,0+17,9+31,8+213,4) | m | 403.7
|  |  | Rys.2.18 DN 200, (35,2+397,1+504,2) | m | 936.5
|  |  | rys.2.19 DN 200 (16,4+28,8+122,0+89,0+34,9+99,3) | m | 390.4
|  |  | Rys 2.20 DN 200, (56,5+63,8+27,2+469,3+112,3) | m | 729.1
|  |  | Rys. 2.21 DN 200 (95,4+65,2) | m | 160.6
|  |  | Rys. 2.22 DN 200 1286,3 | m | 1286.3
|  |  | Rys. 2.23 , DN 200 109,6 | m | 109.6
|  |  | Rys.2.24 DN 200 17,7+30,4+53,1+124,7 | m | 225.9
|  |  | Rys.2.25 DN 200, (32,5+81,9+100,8+107,9+187,6) | m | 510.7
|  |  | Rys.2.26 DN200, 141,4 | m | 141.4
|  |  | Rys. 2.27 DN 200 (55,0+105,5) | m | 160.5
|  |  | Rys. 2.28 DN 200, (39,4+47,8+38,5+76,7+27,4+49,0) | m | 278.8
|  |  | Rys. 2.29 DN200, (59,2+114,7+124,8) | m | 298.7
|  |  | Rys.2.30 DN 200, (91,0+456,9) | m | 547.9
|  |  | Rys. 2,31 DN 200 240,7 | m | 240.7
|  |  | Rys 2.32 DN 200 (80,0+5,9+81,2+74,8) | m | 241.9
|  |  | rys. 2.34 1 DN 200 (82,8+25,9+99,0) | m | 207.7
|  |  | Rys. 2.36 DN 200, (450,9+188,2+54,1+169,5+74,0) | m | 936.7
|  |  | Rys. 2.37 DN 200 (25,8+19,5) | m | 45.3
|  |  | Rys2.39 DN 200 (408,7+364,4+46+357,6) | m | 1176.7
|  |  | Rys.2.40 DN 200, (64,8+51,9+43,0+24,3+37,4+288,3+28,6+55,2) | m | 593.5
|  |  | Rys. 2.41 DN 200 33,5 | m | 33.5
|  |  | Rys.2.43 DN 200 (519,2+556,0) | m | 1075.2
|  |  | Rys.2.44 DN 200 (44,7+474,5) | m | 519.2
|  |  | Rys. 2.45 DN 200 157,2+41,7 | m | 198.9
|  |  | Rys. 2.47 DN 200 (326,1+115,6+75,5+21,2+36,1) | m | 574.5
|  |  | DN 200 240,0 | m | 240
|  |  | ul. Oblaska i Łąkowa 279,0+5,0+56,0 | m | 340
|  |  | razem | m | 19333.7
134 | KNR 2-28 0503/04 | ST-02/5.2.1 | Rury kanalizacyjne z PCV SN8 SDR 34 kielichowe o średnicy 315mm
|  |  | Rys, 2.1, 2.8 1578,3+11,6 | m | 1589.9
|  |  | rys. 2.15, 464,0 | m | 464
|  |  | razem | m | 2053.9
135 | KNR 2-18w 0706/02 | ST-02/5.2.1 | Próba wodna szczelności kanałów rurowych o średnicy nominalnej 200mm (odcinek=próba)
|  |  |  | próba | 506
136 | KNR 2-18w 0706/04 | ST-02/5.2.1 | Próba wodna szczelności kanałów rurowych o średnicy nominalnej 300mm (odcinek=próba)
|  |  | studzienki 51+17 | próba | 68
137 | KNR 2-18w 0511/04 | ST-01/5.2.3 | Obsypka i zasypka kanału piaskiem
|  |  | dn 160 4451,2*0,8*(0,16+0,3)-3,14*0,16*0,16/4*4451,2 | m3 | 1548.59
|  |  | dn 200 19333,7*0,8*(0,2+0,3)-3,14*0,2*0,2/4*19333,7 | m3 | 7126.4
|  |  | dn 315 2053,9*0,9*(0,315+0,3)-3,14*0,315*0,315/4*2053,9 | m3 | 976.85
|  |  | razem | m3 | 9651.84
138 | KNR 2-19W 0134/03 analogia | ST-02/5.2.1 | Oznakowanie na słupku betonowym trasy kanalizacji- przewierty
|  |  | 9+4+4 | kpl | 17
2.1.5. Wykonanie studni z polimerobetonu 1000
|  | ST-01/5.2.3 | 2.1.5.1. Roboty ziemne
139 | KNR 2-01 0206/02 | ST-01/5.2.3 | Roboty ziemne wykonywane koparkami podsiębiernymi z transportem urobku samochodami samowyładowczymi na odległość do 1,0km - koparki o pojemności łyżki 0,40m3, grunt kategorii III-IV
|  |  | DN1000 3.14*1.0*1.0/4*(1.0*3+1.5*22+2.0*78+2.5*72+3.0*75+3.5*107+4.0*79+4.5*21+5.0) | m3 | 1088.8
|  |  | DN 425 3.14*0.425*0.425/4*(1.0*7+1.5*355+2.0*299+2.5*151+3.0*82+3.5*16+4.0*19) | m3 | 268.41
|  |  | razem | m3 | 1357.21
140 | KNR 2-01 0214/08 | ST-01/5.2.3 | Nakłady uzupełniające do tablic 0201-0213 za każde dalsze rozpoczęte 0,5km odległość transportu ponad 1km, przyczepami samowyładowczymi na odległość ponad 0,5km po drogach utwardzonych, grunt kategorii III-IV (Krotność= 8)
|  |  | DN1000 3.14*1.0*1.0/4*(1.0*3+1.5*22+2.0*78+2.5*72+3.0*75+3.5*107+4.0*79+4.5*21+5.0) | m3 | 1088.8
|  |  | DN 425 3.14*0.425*0.425/4*(1.0*7+1.5*355+2.0*299+2.5*151+3.0*82+3.5*16+4.0*19) | m3 | 268.41
|  |  | razem | m3 | 1357.21
141 | KNR 2-01 0215/06 | ST-01/5.2.3 | Wykopy oraz przekopy wykonywane koparkami przedsiębiernymi na odkład - pojemność łyżki 0,40m3, grunt kategorii III
|  |  | DN1000 2.5*(2.5-1.0)*(1.0*3+1.5*22+2.0*78+2.5*72+3.0*75+3.5*107+4.0*79+4.5*21+5.0) | m3 | 5201.25
|  |  | DN 425 1.9*(1.9-0.9)*(1.0*7+1.5*355+2.0*299+2.5*151+3.0*82+35*16+4.0*19) | m3 | 4554.3
|  |  | minus mat. wbud. -1357,2 | m3 | -1357.2
|  |  | razem | m3 | 8398.35
142 | KNR 2-01 0324/02 | ST-01/5.2.6 | Pełne umocnienie (wraz z rozbiórką) palami szalunkowymi (wypraskami) w gruntach nawodnionych pionowych ścian wykopów liniowych o głębokości do 3m, grunt kategorii III-IV
DN1000 2.5*4*(1.0*3+1.5*22+2.0*78+2.5*72+3.0*75) = 5970
DN 425 1.9*4*(1.0*7+1.5*355+2.0*299+2.5*151+3.0*82) = 13383,6
suma = 19353,6
|  |  | suma*0,8 | m2 | 15482.88
|  |  | razem | m2 | 15482.88
143 | KNR 2-01 0324/02 | ST-01/5.2.6 | Pełne umocnienie obudowami systemowymi pionowych ścian wykopów liniowych w gruntach nawodnionych kategorii III-IV o głębokości do 3m wraz z rozbiórką
DN1000 2.5*4*(1.0*3+1.5*22+2.0*78+2.5*72+3.0*75) = 5970
DN 425 1.9*4*(1.0*7+1.5*355+2.0*299+2.5*151+3.0*82) = 13383,6
suma = 19353,6
|  |  | suma*0,2 | m2 | 3870.72
|  |  | razem | m2 | 3870.72
144 | KNR 2-01 0324/04 | ST-01/5.2.6 | Pełne umocnienie (wraz z rozbiórką) palami szalunkowymi (wypraskami) w gruntach nawodnionych pionowych ścian wykopów liniowych o głębokości do 6m, grunt kategorii III-IV
DN1000 2.5*(3.5*107+4.0*79+4.5*21+5.0) = 1975
DN 425 1.9*(1.9-0.9)*(3.5*16+4.0*19) = 250,8
suma = 2225,8
|  |  | suma*0,8 | m2 | 1780.64
|  |  | razem | m2 | 1780.64
145 | KNR 2-01 0324/04 | ST-01/5.2.6 | Pełne umocnienie (wraz z rozbiórką) obudowami systemowymi w gruntach nawodnionych pionowych ścian wykopów liniowych o głębokości do 6m, grunt kategorii III-IV
DN1000 2.5*(3.5*107+4.0*79+4.5*21+5.0) = 1975
DN 425 1.9*(1.9-0.9)*(3.5*16+4.0*19) = 250,8
suma = 2225,8
|  |  | suma*0,2 | m2 | 445.16
|  |  | razem | m2 | 445.16
146 | KNR 2-01 0230/02 | ST-01/5.2.3 | Zasypanie wykopów spycharkami z przemieszczeniem gruntu kategorii IV na odległość do 10m
|  |  | DN1000 2.5*(2.5-1.0)*(1.0*3+1.5*22+2.0*78+2.5*72+3.0*75+3.5*107+4.0*79+4.5*21+5.0) | m3 | 5201.25
|  |  | DN 425 1.9*(1.9-0.9)*(1.0*7+1.5*355+2.0*299+2.5*151+3.0*82+35*16+4.0*19) | m3 | 4554.3
|  |  | minus mat. wbud. -1357,2 | m3 | -1357.2
|  |  | razem | m3 | 8398.35
|  | ST-02/5.2.2 | 2.1.5.2. Roboty montażowe- studnie 1000
147 | KNNR 4 1411/03 | ST-01/5.2.3 | Podłoża pod kanały i obiekty z materiałów sypkich o grubości 20cm
|  |  | 1,5*1,5*0,2*(459+19) | m3 | 215.1
148 | KNNR 4 1410/03 | ST-02/5.2.2 | Płyta betonowa z betonu C8/10 o grubości 15cm
|  |  | 1,7*1,7*0,15*(458+19) | m3 | 206.78
149 | KNR 2-02 1106/07 analogia | ST-02/5.2.2 | Dopłata za zbrojenie płyty siatką stalową z prętów fi4,5mm
|  |  | 1,7*1,7*(459+19) | m2 | 1381.42
150 | KNNR 4 1411/01 | ST-02/5.2.2 | Podłoża pod kanały i obiekty z materiałów sypkich o grubości 10cm
|  |  | odwodnienie typ 3,4,5 1,5*1,5*0,1*(37+23+3) | m3 | 14.18
151 | KNNR 4 1410/02 | ST-02/5.2.2 | Podłoże betonowe o grubości 10cm z bet. C8/10
|  |  | odwodnienie typ 3,4,5 1,4*1,4*0,1*(37+23+3) | m3 | 12.35
152 | KNNR 4 1410/04 | ST-02/5.2.2 | Podłoże betonowez betonu C20/25 grub. 25cm
|  |  | odwodnienie typ 3,4,5 1,4*1,4*0,25*(37+23+3) | m3 | 30.87
153 | KNR 2-02 1106/07 analogia | ST-02/5.2.2 | Dopłata za zbrojenie płyty siatką stalową z prętów fi4,5mm
|  |  | odwodnienie typ 3,4,5 1,4*1,4*(37+23+3) | m2 | 123.48
154 | KNNR 4 1413/01 | ST-02/5.2.2 | Studnie prefabrykowane fi 1000 polimerobetonowe z włazem żeliwnym z ustalonym Logo głębokości do 1,0m
|  |  |  | studnia | 5
155 | KNNR 4 1413/01 | ST-02/5.2.2 | Studnie prefabrykowane fi 1000 polimerobetonowe z włazem żeliwnym z ustalonym Logo głębokości do 1,5m
|  |  |  | studnia | 19
156 | KNNR 4 1413/01 | ST-02/5.2.2 | Studnie prefabrykowane fi 1000 polimerobetonowe z włazem żeliwnym z ustalonym Logo głębokości do 2,0m
|  |  | 78+1 | studnia | 79
157 | KNNR 4 1413/01 | ST-02/5.2.2 | Studnie prefabrykowane fi 1000 polimerobetonowe z włazem żeliwnym z ustalonym Logo głębokości do 2,5m
|  |  | 69+2 | studnia | 71
158 | KNNR 4 1413/01 | ST-02/5.2.2 | Studnie prefabrykowane fi 1000 polimerobetonowe z włazem żeliwnym z ustalonym Logo głębokości do 3,0m
|  |  | 28+47+1 | studnia | 76
159 | KNNR 4 1413/01 | ST-02/5.2.2 | Studnie prefabrykowane fi 1000 polimerobetonowe z włazem żeliwnym z ustalonym Logo głębokości do 3,5m
|  |  | 63+44+5 | studnia | 112
160 | KNNR 4 1413/01 | ST-02/5.2.2 | Studnie prefabrykowane fi 1000 polimerobetonowe z włazem żeliwnym z ustalonym Logo głębokości do 4,0m
|  |  | 33+46+16 | studnia | 95
161 | KNNR 4 1413/01 | ST-02/5.2.2 | Studnie prefabrykowane fi 1000 polimerbetonowe z włazem żeliwnym z ustalonym Logo głębokości do 4,5m
|  |  | 8+13 | studnia | 21
162 | KNNR 4 1413/01 | ST-02/5.2.2 | Studnie prefabrykowane fi 1000 polimerobetonowe z włazem żeliwnym z ustalonym Logo głębokości do5,0m- NIE UJMOWAĆ
|  | ST-02/5.2 | 2.1.6. Wykonanie studni dn 425
163 | KNNR 4 1411/03 | ST-01/5.2.3 | Podłoża pod kanały i obiekty z materiałów sypkich o grubości 20cm
|  |  | 1,0*1,0*0,2*1010 | m3 | 202
164 | KNR 2-18w 0517/01 | ST-02/5.2.2 | Studzienki kanalizacyjne systemowe ośrednicy 425mm gębokości do 1,0m z włazami żeliwnymi klasy C 250kNz ustalonym Logo, wkładka z płytą odcążającą- analogia
|  |  |  | kpl | 10
165 | KNR 2-18w 0517/01 | ST-02/5.2.2 | Studzienki kanalizacyjne systemowe ośrednicy 425mm gębokości do 1,5m z włazami żeliwnymi klasy C 250kN z ustalonym Logo, wkładka kompozytowa z płytą odcążającą- analogia
|  |  |  | kpl | 162
166 | KNR 2-18w 0517/01 | ST-02/5.2.2 | Studzienki kanalizacyjne systemowe ośrednicy 425mm gębokości do 1,5m z włazami żeliwnymi klasy C 400kN z ustalonym Logo, wkładka kompozytowa z płytą odcążającą- analogia
|  |  |  | kpl | 290
167 | KNR 2-18w 0517/01 | ST-02/5.2.2 | Studzienki kanalizacyjne systemowe ośrednicy 425mm gębokości do 2,0m z włazami żeliwnymi klasy C 250kNz ustalonym Logo, wkładka kompozytowa z płytą odcążającą- analogia
|  |  |  | kpl | 100
168 | KNR 2-18w 0517/01 | ST-02/5.2.2 | Studzienki kanalizacyjne systemowe ośrednicy 425mm gębokości do 2,0m z włazami żeliwnymi klasy C 400kNz ustalonym Logo, wkładka kompozytowa z płytą odcążającą- analogia
|  |  |  | kpl | 200
169 | KNR 2-18w 0517/01 | ST-02/5.2.2 | Studzienki kanalizacyjne systemowe ośrednicy 425mm gębokości do 2,5m z włazami żeliwnymi klasy C 250kN z ustalonym Logo, wkładka kompozytowa z płytą odcążającą- analogia
|  |  |  | kpl | 63
170 | KNR 2-18w 0517/01 | ST-02/5.2.2 | Studzienki kanalizacyjne systemowe ośrednicy 425mm gębokości do 2,5m z włazami żeliwnymi klasy C 400kNz ustalonym Logo, wkładka kompozytowa z płytą odcążającą- analogia
|  |  |  | kpl | 91
171 | KNR 2-18w 0517/01 | ST-02/5.2.2 | Studzienki kanalizacyjne systemowe ośrednicy 425mm gębokości do 3,0m z włazami żeliwnymi klasy C 400kNz ustalonym Logo, wkładka kompozytowa z płytą odcążającą- analogia
|  |  | 92 | kpl | 92
172 | KNR 2-18w 0517/01 | ST-02/5.2.2 | Studzienki kanalizacyjne systemowe ośrednicy 425mm gębokości do 3,5m z włazami żeliwnymi klasy C 400kNz ustalonym Logo, wkładka kompozytowa z płytą odcążającą- analogia
|  |  |  | kpl | 1
173 | KNR 2-18w 0517/01 | ST-02/5.2.2 | Studzienki kanalizacyjne systemowe ośrednicy 425mm gębokości do 4,0m z włazami żeliwnymi klasy C 400kN z ustalonym Logo, wkładka kompozytowa z płytą odcążającą- analogia
|  |  |  | kpl | 1
174 | kalk .ind. | ST-02/5.2.2 | Dostawa wkładek in situ do studni dn 160
|  |  |  | szt | 120
175 | KNNR 1 0529/01 | ST-02/5.2.2 | Drobny sprzęt użytkowy- trójnogi do demontażu pomp
|  |  |  | kpl | 3
|  | ST-02/5.2.2 | 2.1.7. Kaskady do studni na kanalizacji
176 | KNNR 4 1022/04 | ST-02/5.2.2 | Kształtki z tworzyw sztucznych, ciśnieniowe jednokielichowe o średnicy zewnętrznej 160mm łączone na wcisk- trójnik 160/160/160<90
|  |  |  | szt | 135
177 | KNNR 4 1022/04 | ST-02/5.2.2 | Kształtki z tworzyw sztucznych, ciśnieniowe jednokielichowe o średnicy zewnętrznej 160mm łączone na wcisk- kolano 169<90
|  |  |  | szt | 135
178 | KNNR 4 1427/01 | ST-02/5.2.2 | Przejścia przez ściany komór tulejami PVC 160
|  |  |  | szt | 270
179 | KNNR 4 1008/04 | ST-02/5.2.2 | Kaskada z tworzyw sztucznych o średnicy zewnętrznej 160mm łączone na wcisk- analogia
|  |  | 0,9+2,65+2,49+3,01+1,66+1,67+1,69+1,48+1,06+1,44+1,91+1,81+1,66+2,33+2,19+2,26+1,0+1,28+1,87+1,28+1,63+1,05+1,98+1,25+2,24+1,67+1,79+1,16+2,24+1,9+2,23+1,01+0,9+1,84+1,81+1,02+1,57+1,87+1,93+1,42+2,06+1,78+1,55+2,08+1,65+1,7+1,53+1,2+1,54+1,24+2,06+1,97+1,22+1,76+0,88+1,79+1,71+1,52+1,52+1,88+2,32+1,68+2,09+1,76+1,59+1,8+1,93+1,34+1,95+1,7+1,72+1,65+2,07+0,83+0,72+1,47+1,16+1,71+1,54+2,06+2,72+1,72+2,98+3,29+2,48+2,48+2,13+2,14+2,91+2,59+2,55+2,12+2,42+2,29+1,81+0,9+0,8+2,06+0,85+2,25+1,98 | m | 179.35
|  |  | razem | m | 179.35
180 | KNNR 4 1412/02 | ST-02/5.2.2 | Otuliny betonowe kaskady kanału
|  |  | 0,7*0,7*179,35 | m3 | 87.88
|  | ST-02/5.2.1 | 2.2. Kanały tłoczne
|  | ST-02/5 | 2.2.1. Wykonanie przewiertu sterowanego pod rz. Iłowica
2.2.1.1. Wykonanie komory przewiertowej
181 | KNR 2-01 0206/05 | ST-01/5.2.3 | Roboty ziemne wykonywane koparkami podsiębiernymi z transportem urobku samochodami samowyładowczymi na odległość do 1,0km - koparki o pojemności łyżki 0,60m3, grunt kategorii IV
|  |  | komora przewiertowa i odbiorcza 10,0*2,5*2,5+2,5*3,0*2,5 | m3 | 81.25
182 | KNR 19-01 0107/07 | ST-01/5.2.3 | Zainstalowanie pompy do pompowania wody w wykopie
|  |  |  | kpl | 1
183 | KNR 19-01 0107/08 | ST-01/5.2.3 | Pompowanie wody z wykopu do rozliczenia wg dziennika pompowania
|  |  | 40,0*1 | m-g | 40
184 | KNNR 1 0314/02 | ST-01/5.2.6 | Umocnienie grodzicami wbijanymi pionowo wraz z ich wyciąganiem ścian wykopów o szerokości do 1,0m i głębokości do 6,0m w gruntach nawodnionych kategorii I-IV
|  |  | (10,0+2,5)*2*2,5 | m2 | 62.5
185 | KNR 2-25w 0417/01 | ST-01/5.2.6 | Budowa barierek ochronnych z desek na słupkach drewnianych
|  |  | (10,0+2,5)*2+(2,5+3,0)*2 | m | 36
186 | KNR 2-01 0230/02 | ST-01/5.2.3 | Zasypanie wykopów spycharkami z przemieszczeniem gruntu kategorii IV na odległość do 10m
|  |  | komora przewiertowa i odbiorcza 10,0*2,5*2,5+2,5*3,0*2,5 | m3 | 81.25
187 | KNR 2-25w 0417/02 | ST-01/5.2.6 | Rozebranie barierek ochronnych z desek na słupkach drewnianych
|  |  |  | m | 36
|  | ST-02/5.3 | 2.2.1.2. Przewiert pod rzeką
188 | kalk. ind. | ST-02/5.3 | Wykonanie przewiertu sterownego rurami polietylenowymi wielowarstowymi 180 mm (rurociąg przewodowy liczony w ogólnej długości sieci )
|  |  | 100 | m | 100
2.2.1.3. Przewiert sterowany
189 | kalk. ind. | ST-02/5.3 | Wykonanie przewiertu sterownego w rurach ochronnych stalowych 168,3*8,8mm(rurociąg przewodowy liczony w ogólnej długości sieci )
|  |  | 6+6+6+7,5 | m | 25.5
189a | kalk. ind. | ST-02/5.3 | Wykonanie przewiertu sterownego w rurach ochronnych stalowych 219,1*11mm(rurociąg przewodowy liczony w ogólnej długości sieci )
|  |  |  | m | 9.5
190 | KNR 2-19 0119/03 | ST-02/5.3 | Rury ochronne o średnicy nominalnej 168x8,8mm
|  |  | 6+6+6+7,5 | m | 25.5
2.2.2. Kanały tłoczne z rur polietylenowych warstwowych
|  | ST-01/5.2.3 | 2.2.2.1. Roboty ziemne
191 | KNR 2-01 0206/05 | ST-01/5.2.3 | Roboty ziemne wykonywane koparkami podsiębiernymi z transportem urobku samochodami samowyładowczymi na odległość do 1,0km - koparki o pojemności łyżki 0,60m3, grunt kategorii IV
Rys.2.8 PS1-O3 DN 180, 492,0*0,9*0,68 = 301,1
Rys.2.10 PS2-SR2,PS3-SR3 DN 75, DN 90 68,0*0,8*0,575+192,0*0,8*0,59 = 121,9
Rys. 2.35 PS4-SR4 DN 180 448,0*0,9*0,66 = 266,11
Rys. 2.38PS5-SR6+7 DN 75 322,0*0,9*0,575 = 166,64
Rys.2.42 PS6-SR5+6+7 DN 90 328,78*0,8*0,59 = 155,18
Rys. 2.46 Ps7-SR 7 DN 75 346,1*0,8*0,575 = 159,21
DN 75 Oblaska łąkowa 96,0*0,8*0,575 = 44,16
= 1214,3
|  |  | 1214,3*0,8 | m3 | 971.44
|  |  | razem | m3 | 971.44
192 | KNR 2-01 0301/03 | ST-01/5.2.3 | Roboty ziemne z transportem urobku samochodami samowyładowczymi na odległość do 1km w gruncie kategorii IV
Rys.2.8 PS1-O3 DN 180, 492,0*0,9*0,68 = 301,1
Rys.2.10 PS2-SR2,PS3-SR3 DN 75, DN 90 68,0*0,8*0,575+192,0*0,8*0,59 = 121,9
Rys. 2.35 PS4-SR4 DN 180 448,0*0,9*0,66 = 266,11
Rys. 2.38PS5-SR6+7 DN 75 322,0*0,9*0,575 = 166,64
Rys.2.42 PS6-SR5+6+7 DN 90 328,78*0,8*0,59 = 155,18
Rys. 2.46 Ps7-SR 7 DN 75 346,1*0,8*0,575 = 159,21
DN 75 Oblaska łąkowa 96,0*0,8*0,575 = 44,16
= 1214,3
|  |  | 1214,305*0,2 | m3 | 242.86
|  |  | razem | m3 | 242.86
193 | KNR 2-01w 0210/02 | ST-01/5.2.3 | Nakłady uzupełniające do tablic 0201-0209 oraz 0230-0232 za każde dalsze rozpoczęte 0,5km odległości transportu ponad 1km, samochodami samowyładowczymi po terenie lub drogach gruntowych kategorii III-IV- odwóz gruntu z wymiany do 10km (Krotność= 8)
Rys.2.8 PS1-O3 DN 180, 492,0*0,9*0,68 = 301,1
Rys.2.10 PS2-SR2,PS3-SR3 DN 75, DN 90 68,0*0,8*0,575+192,0*0,8*0,59 = 121,9
Rys. 2.35 PS4-SR4 DN 180 448,0*0,9*0,66 = 266,11
Rys. 2.38PS5-SR6+7 DN 75 322,0*0,9*0,575 = 166,64
Rys.2.42 PS6-SR5+6+7 DN 90 328,78*0,8*0,59 = 155,18
Rys. 2.46 Ps7-SR 7 DN 75 346,1*0,8*0,575 = 159,21
DN 75 Oblaska łąkowa 96,0*0,8*0,575 = 44,16
= 1214,3
|  |  | 1214,305 | m3 | 1214.31
|  |  | razem | m3 | 1214.31
194 | KNR 2-01 0218/03 | ST-01/5.2.3 | Wykopy oraz przekopy wykonywane koparkami podsiębiernymi na odkład - pojemność łyżki 0,60, grunt kategorii IV
Rys.2.8 PS1-O3 DN 180, 492,0*0,9*1,98 = 876,74
Rys.2.10 PS2-SR2,PS3-SR3 DN 75, DN 90 (68,0*0,8+192,0*0,8)*1,4 = 291,2
Rys. 2.35 PS4-SR4 DN 180 448,0*0,9*1,47 = 592,7
Rys. 2.38PS5-SR6+7 DN 75 322,0*0,9*1,38 = 399,92
Rys.2.42 PS6-SR5+6+7 DN 90 328,78*0,8*1,39 = 365,6
Rys. 2.46 Ps7-SR 7 DN 75 346,1*0,8*1,4 = 387,63
DN 75 Oblaska łąkowa 96,0*0,8*1,38 = 105,98
minus mat. wbud. -1214,31 = -1214,31
= 1805,46
|  |  | 1805,46*0,8 | m3 | 1444.37
|  |  | razem | m3 | 1444.37
195 | KNR 2-01 0317.1/05 | ST-01/5.2.3 | Wykopy liniowe o szerokości 1,6-2,5m o ścianach pionowych (w gruntach suchych), z wydobyciem urobku łopatą lub wyciągiem ręcznym, wykopy o głębokości do 3,0m grunt kategorii III-IV
Rys.2.8 PS1-O3 DN 180, 492,0*0,9*1,98 = 876,74
Rys.2.10 PS2-SR2,PS3-SR3 DN 75, DN 90 (68,0*0,8+192,0*0,8)*1,4 = 291,2
Rys. 2.35 PS4-SR4 DN 180 448,0*0,9*1,47 = 592,7
Rys. 2.38PS5-SR6+7 DN 75 322,0*0,9*1,38 = 399,92
Rys.2.42 PS6-SR5+6+7 DN 90 328,78*0,8*1,39 = 365,6
Rys. 2.46 Ps7-SR 7 DN 75 346,1*0,8*1,4 = 387,63
DN 75 Oblaska łąkowa 96,0*0,8*1,38 = 105,98
minus mat. wbud. -1214,31 = -1214,31
= 1805,46
|  |  | 1805,46*0,2 | m3 | 361.09
|  |  | razem | m3 | 361.09
196 | KNR 2-01 0322/07 | ST-01/5.2.6 | Ażurowe umocnienie pionowych ścian wykopów liniowych o szerokości do 1m i głębokości do 3m palami szalunkowymi (wypraskami) w gruncie suchym kategorii III-IV, wraz z rozbiórką
Rys.2.8 PS1-O3 DN 180, (492,0-100)*2*1,98 = 1552,32
Rys.2.10 PS2-SR2,PS3-SR3 DN 75, DN 90 (68,0+192,0)*2*1,4 = 728
Rys. 2.35 PS4-SR4 DN 180 448,0*2*1,47 = 1317,12
Rys. 2.38PS5-SR6+7 DN 75 322,0*2*1,38 = 888,72
Rys.2.42 PS6-SR5+6+7 DN 90 328,78*2*1,39 = 914,01
Rys. 2.46 Ps7-SR 7 DN 75 346,1*2*1,4 = 969,08
DN 75 Oblaska łąkowa 96,0*2*1,38 = 264,96
= 6634,21
|  |  | 6634,21*0,8 | m2 | 5307.37
|  |  | razem | m2 | 5307.37
197 | KNR 2-01 0322/07 | ST-01/5.2.6 | Umocnienie pionowych ścian wykopów liniowych o szerokości do 1m i głębokości do 3m obudowami systemowymi w gruncie suchym kategorii III-IV, wraz z rozbiórką
Rys.2.8 PS1-O3 DN 180, (492,0-100)*2*1,98 = 1552,32
Rys.2.10 PS2-SR2,PS3-SR3 DN 75, DN 90 (68,0+192,0)*2*1,4 = 728
Rys. 2.35 PS4-SR4 DN 180 448,0*2*1,47 = 1317,12
Rys. 2.38PS5-SR6+7 DN 75 322,0*2*1,38 = 888,72
Rys.2.42 PS6-SR5+6+7 DN 90 328,78*2*1,39 = 914,01
Rys. 2.46 Ps7-SR 7 DN 75 346,1*2*1,4 = 969,08
DN 75 Oblaska łąkowa 96,0*2*1,38 = 264,96
= 6634,21
|  |  | 6634,21*0,2 | m2 | 1326.84
|  |  | razem | m2 | 1326.84
198 | KNR 2-01 0230/02 | ST-01/5.2.3 | Zasypanie wykopów spycharkami z przemieszczeniem gruntu kategorii IV na odległość do 10m
Rys.2.8 PS1-O3 DN 180, 492,0*0,9*1,98 = 876,74
Rys.2.10 PS2-SR2,PS3-SR3 DN 75, DN 90 (68,0*0,8+192,0*0,8)*1,4 = 291,2
Rys. 2.35 PS4-SR4 DN 180 448,0*0,9*1,47 = 592,7
Rys. 2.38PS5-SR6+7 DN 75 322,0*0,9*1,38 = 399,92
Rys.2.42 PS6-SR5+6+7 DN 90 328,78*0,8*1,39 = 365,6
Rys. 2.46 Ps7-SR 7 DN 75 346,1*0,8*1,4 = 387,63
DN 75 Oblaska łąkowa 96,0*0,8*1,38 = 105,98
minus mat. wbud. -1214,31 = -1214,31
= 1805,46
|  |  | 1805,46*0,8 | m3 | 1444.37
|  |  | razem | m3 | 1444.37
199 | KNR 2-01 0320.1/05 | ST-01/5.2.3 | Zasypywanie wykopów liniowych o ścianach pionowych, szerokości 1,6-2,5m i głębokości do 3m w gruncie kategorii III-IV
Rys.2.8 PS1-O3 DN 180, 492,0*0,9*1,98 = 876,74
Rys.2.10 PS2-SR2,PS3-SR3 DN 75, DN 90 (68,0*0,8+192,0*0,8)*1,4 = 291,2
Rys. 2.35 PS4-SR4 DN 180 448,0*0,9*1,47 = 592,7
Rys. 2.38PS5-SR6+7 DN 75 322,0*0,9*1,38 = 399,92
Rys.2.42 PS6-SR5+6+7 DN 90 328,78*0,8*1,39 = 365,6
Rys. 2.46 Ps7-SR 7 DN 75 346,1*0,8*1,4 = 387,63
DN 75 Oblaska łąkowa 96,0*0,8*1,38 = 105,98
minus mat. wbud. -1214,31 = -1214,31
= 1805,46
|  |  | 1805,46*0,2 | m3 | 361.09
|  |  | razem | m3 | 361.09
|  | ST-02/5.2.1 | 2.2.2.2. Roboty montażowe - rurociąg tłoczny
200 | KNNR 4 1411/03 | ST-01/5.2.3 | Podłoża pod kanały i obiekty z materiałów sypkich o grubości 20cm
|  |  | (940,0+520+992,7+94,0)*0,8*0,2 | m3 | 407.47
201 | KNNR 4 1430-1 - | ST-02/5.2.1 | Budowle i elementy betonowe.Wykonanie blokw oporowych
|  |  | 11*1,8*1,8*0,15 | m3 | 5.35
202 | KNNR 4 1306/01 | ST-02/5.2.1 | Rurociągi kanalizacyjne ciśnieniowe PE 180mm wielowarstwowe
|  |  | Rys.2.8 492,0 | m | 492
|  |  | Rys. 2.35 PS4-SR4 448,0 | m | 448
|  |  | razem | m | 940
203 | KNNR 4 1009/03 | ST-02/5.2.1 | Rurociągi z rur polietylenowych PE 90mm wielowarstwowe
|  |  | rys. 2.10 192,0 | m | 192
|  |  | Rys. 2.42 328,8 | m | 328.8
|  |  | razem | m | 520.8
204 | KNNR 4 1009/02 | ST-02/5.2.1 | Rurociągi z rur polietylenowych PE 75mm wielowarstwowe
|  |  | 897,7+94,7 | m | 992.4
205 | KNR 2-28 305-5 - | ST-02/5.2.1 | Ksztatki PE na rurocigach PE o rednicy zewntrznej rury 180 mm
|  |  |  | szt | 94.48
206 | KNR 2-28 0305/02 | ST-02/5.2.1 | Kształtki PE na rurociągach PE o średnicy zewnętrznej 90mm
|  |  |  | szt | 56.09
207 | KNR 2-28 0305/02 | ST-02/5.2.1 | Kształtki PE na rurociągach PE o średnicy zewnętrznej 75mm
|  |  |  | szt | 169.66
208 | KNNR 4 1010/08 | ST-02/5.2.1 | Połączenia rur polietylenowych, ciśnieniowych PE, PEHD o średnicy zewnętrznej rur 180mm metodą zgrzewania czołowego
|  |  |  | złącze | 169.18
209 | KNNR 4 1010/03 | ST-02/5.2.1 | Połączenia rur polietylenowych, ciśnieniowych PE, PEHD o średnicy zewnętrznej rur 90mm metodą zgrzewania czołowego
|  |  |  | złącze | 94.36
210 | KNNR 4 1010/02 | ST-02/5.2.1 | Połączenia rur polietylenowych, ciśnieniowych PE, PEHD o średnicy zewnętrznej rur 75mm metodą zgrzewania czołowego
|  |  |  | złącze | 169.66
211 | KNNR 4 1413/01 | ST-02/5.2.1 | Zamontowanie zespołu napowietrzno-odpowietrzajacego DN 80 w obudowie na rurociągu tłocznym
|  |  |  | szt | 3
212 | KNNR 4 1411/02 | ST-02/5.2.1 | Obsypka i zasypanie rurociągu piaskiem warstwą o grubości 15cm
|  |  | (940,0+520+992,7+94,7)*0,8*0,265-(3,14*0,18*0,18/4*940+3,14*0,09*0,09/4*520,8+3,14*0,075*0,075/4*992,4) | m3 | 508.45
213 | KNR 2-19 0219/01 | ST-02/5.2.1 | Oznakowanie taśmą z tworzywa sztucznego trasy kanału ułożonego w ziemi
|  |  | (940,0+520+897,7) | m | 2357.7
214 | KNR 2-28 0315/02 | ST-02/5.2.1 | Oznakowanie trasy rurociągu tabliczkami na słupku betonowym- przewierty
|  |  |  | kpl | 18
2.2.3. Studnie i komory na kan.tłocznym
2.2.3.1. Studzienki rozprężne 1200
|  | ST-01/5.2.3 | 2.2.3.1.1. Roboty ziemne
215 | KNR 2-01 0202/04 | ST-01/5.2.3 | Roboty ziemne wykonywane koparkami przedsiębiernymi z transportem urobku samochodami samowyładowczymi na odległość do 1km - koparki o pojemności łyżki 0,60m3, grunt kategorii I-II
|  |  | 3,14*1,2*1,2/4*(1,3+1,5+1,5+1,38+1,3+1,38+2,11) | m3 | 11.84
216 | KNR 2-01 0214/06 | ST-01/5.2.3 | Nakłady uzupełniające do tablic 0201-0213 za każde dalsze rozpoczęte 0,5km odległości transportu ponad 1km, przyczepami samowyładowczymi na odległość ponad 0,5km po terenie lub drogach gruntowych, grunt kategorii III-IV (Krotność= 18)
|  |  | 3,14*1,2*1,2/4*(1,3+1,5+1,5+1,38+1,3+1,38+2,11) | m3 | 11.84
217 | KNR 2-01 0216/02 | ST-01/5.2.3 | Wykopy oraz przekopy wykonywane koparkami przedsiębiernymi na odkład - pojemność łyżki 0,60m3, grunt kategorii III- 80%
2,7*2,7*(1,3+1,5+1,5+1,38+1,3+1,38+2,11) = 76,33
minus -11,84 = -11,84
= 64,49
|  |  | 64,486*0,8 | m3 | 51.59
|  |  | razem | m3 | 51.59
218 | KNR 2-01 0317.2/05 | ST-01/5.2.3 | Wykopy liniowe o szerokości 2,6-4,5m o ścianach pionowych (w gruntach suchych), z wydobyciem urobku łopatą lub wyciągiem ręcznym, wykopy o głębokości do 3,0m grunt kategorii III-IV- 20%
2,7*2,7*(1,3+1,5+1,5+1,38+1,3+1,38+2,11) = 76,33
minus -11,84 = -11,84
= 64,49
|  |  | 64,486*0,2 | m3 | 12.9
|  |  | razem | m3 | 12.9
219 | KNR 2-01 0326/08 | ST-01/5.2.6 | Umocnienie ścian wykopów pod obiekty specjalne (wraz z rozbiórką) palami szalunkowymi stalowymi - wykopy o głębokości do 3m, w gruntach suchych kategorii III-IV
|  |  | 2,7*4*(1,3+1,5+1,5+1,38+1,3+1,38+2,11) | m2 | 113.08
220 | KNNR 4 1411/04 | ST-01/5.2.3 | Obsypanie studni ,komory wykopu- piaskiem
|  |  | 64,486-3,14*1,3*1,3/4*(1,3*2+1,5*2+1,38*2+2,11)-2,5*2,5*0,15*7-1,8*1,8*0,1*75 | m3 | 19.73
221 | KNR 2-01 0230/02 | ST-01/5.2.3 | Zasypanie wykopów spycharkami z przemieszczeniem gruntu kategorii IV na odległość do 10m
2,7*2,7*(1,3+1,5+1,5+1,38+1,3+1,38+2,11) = 76,33
minus -11,84 = -11,84
= 64,49
|  |  | 64,486*0,8 | m3 | 51.59
|  |  | razem | m3 | 51.59
222 | KNR 2-01 0320.2/05 | ST-01/5.2.3 | Zasypywanie wykopów liniowych o ścianach pionowych szerokości 2,6-4,5m i głębokości do 3m w gruncie kategorii III-IV
2,7*2,7*(1,3+1,5+1,5+1,38+1,3+1,38+2,11) = 76,33
minus -11,84 = -11,84
= 64,49
|  |  | 64,486*0,2 | m3 | 12.9
|  |  | razem | m3 | 12.9
|  | ST-02/5.2.2 | 2.2.3.1.2. Roboty montażowe - studzienka rozprężna
223 | KNNR 4 1411/03 | ST-01/5.2.3 | Podłoża pod kanały i obiekty z materiałów sypkich o grubości 20cm
|  |  | 2,0*2,0*8*0,2 | m3 | 6.4
224 | KNNR 4 1410/03 | ST-02/5.2.2 | Płyta betonowa z betonu C12/15 o grubości 15cm
|  |  | 1,8*1,8*0,15*8 | m3 | 3.89
225 | KNR 2-02 1106/07 analogia | ST-02/5.2.2 | Dopłata za zbrojenie płyty siatką stalową z prętów fi4,5mm
|  |  | 1,8*1,8*8 | m2 | 25.92
226 | KNNR 4 1415/05 | ST-02/5.2.2 | Studnie rewizyjneprefabrykowane fi 1200 z polimerobetonu gł. do1,5m
|  |  | 6 | studnia | 6
227 | KNNR 4 1415/05 | ST-02/5.2.2 | Studnie rewizyjneprefabrykowane fi 1200 z polimerobetonu gł. do 2,5m
|  |  | 2 | studnia | 2
228 | KNNR 4 1012/02 | ST-02/5.2.2 | Montaż tulei kołnierzowych PE, PEHD o połączeniach zgrzewano-kołnierzowych
|  |  | 2*8 | szt | 16
229 | KNNR 4 1010/06 | ST-02/5.2.2 | Połączenia rur polietylenowych, ciśnieniowych PE, PEHD o średnicy zewnętrznej rur 140mm metodą zgrzewania czołowego
|  |  |  | złącze | 16
230 | KNNR 4 1014/04 | ST-02/5.2.2 | Kształtki żeliwne ciśnieniowe kołnierzowe o średnicy 150mm- kolano Q
|  |  |  | szt | 16
231 | KNNR 4 1014/04 | ST-02/5.2.2 | Kieliszek wylewowy żel. koł. fi 150mm- EU
|  |  |  | szt | 8
2.2.3.2. Wykonanie komory odpowietrzającej
|  | ST-01/5.2.3 | 2.2.3.2.1. Roboty ziemne
232 | KNR 2-01 0206/04 | ST-01/5.2.3 | Roboty ziemne wykonywane koparkami podsiębiernymi z transportem urobku samochodami samowyładowczymi na odległość do 1,0km - koparki o pojemności łyżki 0,60m3, grunt kategorii III-IV
|  |  | 3,14*1,2*1,2/4*2,29*2 | m3 | 5.18
|  |  | wymiana guntu 2,7*2,7*0,65 | m3 | 4.74
|  |  | razem | m3 | 9.92
233 | KNR 2-01w 0210/02 | ST-01/5.2.3 | Nakłady uzupełniające do tablic 0201-0209 oraz 0230-0232 za każde dalsze rozpoczęte 0,5km odległości transportu ponad 1km, samochodami samowyładowczymi po terenie lub drogach gruntowych kategorii III-IV (Krotność= 8)
|  |  | 3,14*1,2*1,2/4*2,29*2 | m3 | 5.18
|  |  | wymiana guntu 2,7*2,7*0,65 | m3 | 4.74
|  |  | razem | m3 | 9.92
234 | KNR 2-01 0218/02 | ST-01/5.2.3 | Wykopy oraz przekopy wykonywane koparkami podsiębiernymi na odkład - pojemność łyżki 0,60, grunt kategorii III-IV
(1,86+0,15+0,15)*2,7*2,7*2 = 31,49
wymiana gruntu 2,7*2,7*2*0,6 = 8,75
minus 9,92 = 9,92
= 50,16
|  |  | 50,161*0,8 | m3 | 40.13
|  |  | razem | m3 | 40.13
235 | KNR 2-01w 0310.3/05 | ST-01/5.2.3 | Wykopy liniowe o szerokości 2,6-4,5m i głębokości 3,0m o ścianach pionowych pod fundamenty, rurociągi i kolektory w gruntach suchych kategorii III-IV, z wydobyciem urobku łopatą lub wyciągiem ręcznym
(1,86+0,15+0,15)*2,7*2,7*2 = 31,49
wymiana gruntu 2,7*2,7*2*0,6 = 8,75
minus 9,92 = 9,92
= 50,16
|  |  | 50,161*0,2 | m3 | 10.03
|  |  | razem | m3 | 10.03
236 | KNR 2-01 0326/08 | ST-01/5.2.6 | Umocnienie ścian wykopów pod obiekty specjalne (wraz z rozbiórką) palami szalunkowymi stalowymi - wykopy o głębokości do 3m, w gruntach suchych kategorii III-IV
|  |  | 2,7*4*2,8*2 | m2 | 60.48
237 | KNNR 4 1411/04 | ST-01/5.2.3 | Obsyp studni komory wykopu - piaskiem
|  |  | 26,313-3,14*1,2*1,2/4*1,68*2-(2,7*2,7*0,15*2+2,0*2,0*0,15*2) | m3 | 19.13
238 | KNR 2-01 0230/02 | ST-01/5.2.3 | Zasypanie wykopów spycharkami z przemieszczeniem gruntu kategorii IV na odległość do 10m
(1,86+0,15+0,15)*2,7*2,7*2 = 31,49
wymiana gruntu 2,7*2,7*2*0,6 = 8,75
minus -19,13 = -19,13
= 21,11
|  |  | 21,11*0,8 | m3 | 16.89
|  |  | razem | m3 | 16.89
239 | KNR 2-01 0320.2/05 | ST-01/5.2.3 | Zasypywanie wykopów liniowych o ścianach pionowych szerokości 2,6-4,5m i głębokości do 3m w gruncie kategorii III-IV
(1,86+0,15+0,15)*2,7*2,7*2 = 31,49
wymiana gruntu 2,7*2,7*2*0,6 = 8,75
minus -19,13 = -19,13
= 21,11
|  |  | 21,11*0,2 | m3 | 4.22
|  |  | razem | m3 | 4.22
240 | KNR 2-01 0605/01 | ST-01/5.2.3 | Pompowanie wody z wykopów -przyjęto orientacyjnie do rozliczenia wg stanu faktycznego na budowie potwierdzonego przez inspektora nadzoru
|  |  |  | godz | 20
|  | ST-02/5.2.2 | 2.2.3.2.2. Komora odpowietrzająca
241 | KNR 2-18 0502/02 | ST-01/5.2.3 | Podłoża pod kanały i obiekty wykonywane metodą stabilizacji cementem, o grubości 16cm
|  |  | 4,5*2,5*2 | m2 | 22.5
242 | KNNR 4 1410/03 | ST-02/5.2.2 | Płyta betonowa z betonu C12/15 o grubości 15cm
|  |  | 4,5*2,5*0,15*2 | m3 | 3.38
243 | KNR 2-02 1106/07 | ST-02/5.2.2 | Dopłata za zbrojenie płyty siatką stalową z prętów fi 4,5mm
|  |  | 4,5*2,5*2 | m2 | 22.5
244 | KNR 2-18w 0518/05 | ST-02/5.2.2 | Studne kanalizacyjne z polimeobetonu dn 1200 mm gł. do 2,om zwbudowanymi przejściami szczelnymi wg. PT
|  |  |  | szt | 2
245 | KNNR 2 0301/03 | ST-02/5.2.2 | Słupek wsporczy z bloczków betonowych
|  |  | 0,4*0,25*0,4*2*2 | m3 | 0.16
246 | KNNR 4 1012/03 | ST-02/5.2.2 | Montaż tulei kołnierzowych PE, PEHD o połączeniach zgrzewano-kołnierzowych tuleje kołnierzowe na stały kołnierz- PE 180/150mm
|  |  | 2 | szt | 2
247 | KNNR 4 1010/08 | ST-02/5.2.2 | Połączenia rur polietylenowych, ciśnieniowych PE, PEHD o średnicy zewnętrznej rur 180mm metodą zgrzewania czołowego
|  |  | 2*2 | złącze | 4
248 | KNNR 4 1106/04 | ST-02/5.2.2 | Zasuwy żeliwne klinowe owalne kołnierzowe bez obudowy o średnicy 150mm montowane w komorach - MIE UJMOWAĆ
|  |  |  | kpl | 0
249 | KNR 2-15 0215/03 | ST-02/5.2.2 | Czyszczaki żeliwne kanalizacyjne o średnicy nominalnej 150mm- NIE UJMOWAĆ
|  |  |  | szt | 0
250 | KNNR 4 1014/04 | ST-02/5.2.2 | Kształtki żeliwne ciśnieniowe kołnierzowe o średnicy 150mm- trójnik żel. kołnierzowy fi 150/100mm
|  |  |  | szt | 2
251 | KNNR 4 1106/03 | ST-02/5.2.2 | Zasuwy nożna międzykołnierzowa o średnicy 100mm - NIE UJMOWAĆ
|  |  |  | kpl | 0
252 | KNNR 4 1105/03 | ST-02/5.2.2 | Montaż wyprowadzenia obudowy i skrzynki zasuw na strop komory - NIE UJMOWAĆ
|  |  | 0 | kpl | 0
253 | KNNR 4 1116/01 | ST-02/5.2.2 | Zawór napowietrzająco- odpowietrzający dn 100
|  |  |  | kpl | 2
254 | KNR 2-28 0306/03 | ST-02/5.2.2 | Zawór odcinający kulowy dn 100
|  |  |  | szt | 2
|  | ST-04 | 2.3. Pompownie
|  | ST-01.5.2.3 | 2.3.1. Roboty ziemne
255 | KNR 2-01 0206/04 | ST-01.5.2.3 | Roboty ziemne wykonywane koparkami podsiębiernymi z transportem urobku samochodami samowyładowczymi na odległość do 1,0km - koparki o pojemności łyżki 0,60m3, grunt kategorii III-IV
PS 1, PS4 (6,5+0,5+0,1+0,25)*3,0*3,0*2 = 132,3
Ps2,PS3,PS5,PS6,PS7,PS8,PS8a (3,8+0,5+0,1+0,25)*2,7*2,7*7 = 237,29
wymiana gruntu PS1 i PS4 3,0*3,0*0,7*2 = 12,6
PS5 i PS8 2,7*2,7*0,7*2 = 10,21
= 392,4
|  |  | 392,4*0,8 | m3 | 313.92
|  |  | razem | m3 | 313.92
256 | KNR 2-01 0301/02 | ST-01.5.2.3 | Roboty ziemne z transportem urobku samochodami samowyładowczymi na odległość do 1km w gruncie kategorii III-IV - 20%
PS 1, PS4 (6,5+0,5+0,1+0,25)*3,0*3,0*2 = 132,3
Ps2,PS3,PS5,PS6,PS7,PS8,PS8a (3,8+0,5+0,1+0,25)*2,7*2,7*7 = 237,29
wymiana gruntu PS1 i PS4 3,0*3,0*0,7*2 = 12,6
PS5 i PS8 2,7*2,7*0,7*2 = 10,21
= 392,4
|  |  | 392,4*0,2 | m3 | 78.48
|  |  | razem | m3 | 78.48
257 | KNNR 1 0208/02 | ST-01.5.2.3 | Nakłady uzupełniające do tablic za każdy dalszy rozpoczęty 1km odległości transportu ponad 1km samochodami samowyładowczymi gruntu kat. I-IV po drogach o nawierzchni utwardzonej- do 5km (Krotność= 9)
PS 1, PS4 (6,5+0,5+0,1+0,25)*3,0*3,0*2 = 132,3
Ps2,PS3,PS5,PS6,PS7,PS8,PS8a (3,8+0,5+0,1+0,25)*2,7*2,7*7 = 237,29
wymiana gruntu PS1 i PS4 3,0*3,0*0,7*2 = 12,6
PS5 i PS8 2,7*2,7*0,7*2 = 10,21
= 392,4
|  |  | 392,4 | m3 | 392.4
|  |  | razem | m3 | 392.4
258 | KNR 2-01w 0212/08 | ST-01.5.2.3 | Wykopy oraz przekopy wykonywane na odkład w gruncie kategorii III-IV koparkami podsiębiernymi o pojemności łyżki 0,60m3
PS 1, PS4 (6,5+0,5+0,1+0,2+0,5)*3,5*3,5*2 = 191,1
Ps2,PS3,PS5,PS6,PS7,PS8,PS8a (3,8+0,5+0,1+0,25)*3,0*3,0*7 = 292,95
wymiana gruntu PS1 i PS4 3,0*3,0*0,9*2 = 16,2
PS5 i PS8 2,7*2,7*0,7*2 = 10,21
minus -392,4 = -392,4
= 118,06
|  |  | 118,05*0,8 | m3 | 94.44
|  |  | razem | m3 | 94.44
259 | KNR 2-01w 0310.3/05 | ST-01.5.2.3 | Wykopy liniowe o szerokości 2,6-4,5m i głębokości 3,0m o ścianach pionowych pod fundamenty, rurociągi i kolektory w gruntach suchych kategorii III-IV, z wydobyciem urobku łopatą lub wyciągiem ręcznym
PS 1, PS4 (6,5+0,5+0,1+0,2+0,5)*3,5*3,5*2 = 191,1
Ps2,PS3,PS5,PS6,PS7,PS8,PS8a (3,8+0,5+0,1+0,25)*3,0*3,0*7 = 292,95
wymiana gruntu PS1 i PS4 3,0*3,0*0,9*2 = 16,2
PS5 i PS8 2,7*2,7*0,7*2 = 10,21
minus -392,4 = -392,4
= 118,06
|  |  | 118,05*0,2 | m3 | 23.61
|  |  | razem | m3 | 23.61
260 | KNR 2-01 0325/05 | ST-01.5.2.6 | Umocnienie grodzicami wbijanymi pionowo (wraz z wyciąganiem grodzic) w gruncie nawodnionym ścian wykopów liniowych szerokości do 1m i głębokości do 6m, grunt kategorii III-IV
|  |  | PS 1,PS4 (6,5+0,5+0,1+0,25)*3,5*4*2 | m2 | 205.8
|  |  | PS2,3,5,6,7,8,8a (3,85+0,5+0,1+0,25)*2,7*4*7 | m2 | 355.32
|  |  | razem | m2 | 561.12
261 | KNR 2-01w 0606/02 | ST-01.5.2.3 | Igłofiltry o średnicy do 50mm wpłukiwane w grunt bezpośrednio bez obsypki do głębokości 6,0m
|  |  | PS1-PS4 4,0*4,0*2/1,36 | szt | 23.53
|  |  | PS3,PS8a 3,5*3,5*6/1,36 | szt | 54.04
|  |  | razem | szt | 77.57
262 | KNNR 4 1411/04 | ST-01.5.2.3 | Obsyp zbiornika pompowni, komory wykopu- piasek
|  |  | PS 1, PS4 191,11-(3,14*2,0*2,0/4*6,5*2+2,5*2,5*0,25*2+2,3*2,3*0,1*2+2,0*2,0*0,5*2) | m3 | 142.11
|  |  | Ps2,PS3,PS5,PS6,PS7,PS8,PS8a 292,95-(3,14*1,2*1,2/4*4,7*7+2,0*2,0*0,25*7+1,9*1,9*0,*7+1,7*1,7*0,5*7) | m3 | 238.64
|  |  | razem | m3 | 380.75
263 | KNR 2-18 0501/04 | ST-01.5.2.3 | Wymiana gruntu - pospółka (Krotność= 3)
|  |  | wymiana gruntu PS1 i PS4 3,0*3,0*2 | m2 | 18
|  |  | PS5 i PS8 2,7*2,7*2 | m2 | 14.58
|  |  | razem | m2 | 32.58
264 | KNR 2-01 0230/02 | ST-01.5.2.3 | Zasypanie wykopów spycharkami z przemieszczeniem gruntu kategorii IV na odległość do 10m
PS 1, PS4 (6,5+0,5+0,1+0,2+0,5)*3,5*3,5*2 = 191,1
Ps2,PS3,PS5,PS6,PS7,PS8,PS8a (3,8+0,5+0,1+0,25)*3,0*3,0*7 = 292,95
wymiana gruntu PS1 i PS4 3,0*3,0*0,9*2 = 16,2
PS5 i PS8 2,7*2,7*0,7*2 = 10,21
minus -380,75 = -380,75
= 129,71
|  |  | 129,7*0,8 | m3 | 103.76
|  |  | razem | m3 | 103.76
265 | KNR 2-01 0320.2/05 | ST-01.5.2.3 | Zasypywanie wykopów liniowych o ścianach pionowych szerokości 2,6-4,5m i głębokości do 3m w gruncie kategorii III-IV
PS 1, PS4 (6,5+0,5+0,1+0,2+0,5)*3,5*3,5*2 = 191,1
Ps2,PS3,PS5,PS6,PS7,PS8,PS8a (3,8+0,5+0,1+0,25)*3,0*3,0*7 = 292,95
wymiana gruntu PS1 i PS4 3,0*3,0*0,9*2 = 16,2
PS5 i PS8 2,7*2,7*0,7*2 = 10,21
minus -380,75 = -380,75
= 129,71
|  |  | 129,7*0,2 | m3 | 25.94
|  |  | razem | m3 | 25.94
266 | KNNR 1 0408/02 | ST-01.5.2.3 | Zagęszczanie ubijakami mechanicznymi nasypów w gruncie spoistym kategorii III
|  |  |  | m3 | 129.7
|  | ST-04/5.1/5.2 | 2.3.2. Roboty budowlano montażowe.
267 | KNNR 4 1411/04 | ST-01.5.2.3 | Podłoża pod kanały i obiekty z materiałów sypkich o grubości 25cm (Krotność= 2)
|  |  | przepompownia PS1, PS4 2,5*2,5*2*0,25 | m3 | 3.13
|  |  | pompownia PS2,3,5,6,7,8,8a 2,0*2,0*7*0,25 | m3 | 7
|  |  | razem | m3 | 10.13
268 | KNNR 4 1408/05 | ST-04/5.2 | Układanie mieszanki betonowej w konstrukcjach- chudy beton C8/10- podłoże pompowni grub. 10cm
|  |  | przepompownia 2,3*2,3*0,1 | m3 | 0.53
|  |  | przepompownia PS1, PS4 2,3*2,3*2*0,1 | m3 | 1.06
|  |  | pompownia PS2,3,5,6,7,8,8a 2,0*2,0*7*0,1 | m3 | 2.8
|  |  | razem | m3 | 4.39
269 | KNNR 4 1511/01 | ST-04/5.2 | Izolacje poziome z materiałów rolowych powierzchni betonowych - pierwsza warstwa
|  |  | 2,5*2,5*2 | m2 | 12.5
|  |  | 2,0*2,0*7 | m2 | 28
|  |  | razem | m2 | 40.5
270 | KNNR 4 1407/01 | ST-04/5.2 | Deskowanie ław fundamentowych
|  |  | (2,5+2,5)*2*0,5*2 | m2 | 10
|  |  | (2,0+2,0)*2*0,5*7 | m2 | 28
|  |  | razem | m2 | 38
271 | KNNR 4 1401/02 | ST-04/5.2 | Przygotowanie ręczne zbrojenia o śr.stali pow.8 do 14 mm - konstrukcje proste
|  |  | 0,1*9 | t | 0.9
272 | KNNR 4 1409/01 | ST-04/5.2 | Układanie mieszanki betonowej pompą do betonu na samochodzie- płyty fundamentowe zbrojone- C 20/25
|  |  | 2,5*2,5*0,5*2 | m3 | 6.25
|  |  | 2,0*2,0*0,5*7 | m3 | 14
|  |  | razem | m3 | 20.25
273 | KNR 5-09 0401/01 | ST-04/5.2 | Montaż śrub i kotew mocujących zbiornik z płyta fundamentową dociążjącą
|  |  | 10,0*9 | kpl | 90
274 | KNR 2-02 1927/04 | ST-04/5.2 | Montaż i demontaż zaślepień przy próbach szczelności zbiorników
|  |  | 5*9 | kg | 45
275 | KNR 2-02 1927/08 | ST-04/5.2 | Próba szczelności zbiornika -analogia
|  |  |  | szt | 9
276 | KNR 2-02 1927/06 | ST-04/5.2 | Napełnienie wodą zbiorników
|  |  | 3,14*1,2*1,2/4*5,38*9 | m3 | 54.73
277 | KNR 2-02 1927/10 | ST-04/5.2 | Spust lub napełnienie wody w sposób wymuszony przy próbach szczelności zbiorników
|  |  | 3,14*1,2*1,2/4*5,38*9 | m3 | 54.73
278 | KNR 2-03 0403/03 | ST-04/5.2 | Izolacje zbiorników masą asfaltową, bitumiczną i chemoutwardzalną, powłokowe na zimno farbą bitumiczno-epoksydową do doków - pierwsza warstwa
|  |  | 3,14*2,0*6,5*2+3,14*2,0*2,0/4 | m2 | 84.78
|  |  | 3,14*1,2*1,2*3,85*7+3,14*2,0*2,0/4*7 | m2 | 143.84
|  |  | razem | m2 | 228.62
279 | KNR 2-03 0403/04 | ST-04/5.2 | Izolacje zbiorników masą asfaltową, bitumiczną i chemoutwardzalną, powłokowe na zimno farbą bitumiczno-epoksydową do doków - każda następna warstwa
|  |  | 3,14*2,0*6,5*2+3,14*2,0*2,0/4 | m2 | 84.78
|  |  | 3,14*1,2*1,2*3,85*7+3,14*2,0*2,0/4*7 | m2 | 143.84
|  |  | razem | m2 | 228.62
280 | KNNR 4 1513/01 | ST-04/5.2 | Izolacje pionowych powierzchni murowanych i betonowych powłoką emulsji lub roztworu asfaltowego - gruntowanie pierwszej warstwy
|  |  | 3,14*2,0*6,5*2+3,14*1,2*3,85*7 | m2 | 183.19
281 | KNNR 4 1513/02 | ST-04/5.2 | Izolacje pionowych powierzchni murowanych i betonowych powłoką z emulsji lub roztworu asfaltowego - gruntowanie każdej następnej warstwy
|  |  | 3,14*2,0*6,5*2+3,14*1,2*3,85*7 | m2 | 183.19
282 | kalk. własna | ST-04/5.2 | Dostawa i montaż kpl. pompowni PS1 - (zb. polimerobetonowy 2000mm,H=6,0m,2pompy, kpl wyposażenie techn. pompowni i komory zasuw, żurawik,zasilanie awaryjne,sterowanie,monitoring-wizualizacja-GSM)
|  |  |  | kpl | 1
283 | kalk. własna | ST-04/5.2 | Dostawa i montaż kpl. pompowni PS2 - (zb. polimerobetonowy 1200mm,H=4,0m,2pompy, kpl wyposażenie techn. pompowni i komory zasuw, żurawik,zasilanie awaryjne,sterowanie,monitoring-wizualizacja-GSM)
|  |  |  | kpl | 1
284 | kalk. własna | ST-04/5.2 | Dostawa i montaż kpl. pompowni PS3 - (zb. polimerobetonowy 1200mm,H=4,0m,2pompy, kpl wyposażenie techn. pompowni i komory zasuw,zasilanie awaryjne,sterowanie,monitoring-wizualizacja-GSM)
|  |  |  | kpl | 1
285 | kalk. własna | ST-04/5.2 | Dostawa i montaż kpl. pompowni PS4 - (zb. polimerobetonowy 2000mm,H=7,0m,2pompy, kpl wyposażenie techn. pompowni i komory zasuw,zasilanie awaryjne,sterowanie,monitoring-wizualizacja-GSM)
|  |  |  | kpl | 1
286 | kalk. własna | ST-04/5.2 | Dostawa i montaż kpl. pompowni PS5 - (zb. polimerobetonowy 1200mm,H=3,5,0m,2pompy, kpl wyposażenie techn. pompowni i komory zasuw,zasilanie awaryjne,sterowanie,monitoring-wizualizacja-GSM)
|  |  |  | kpl | 1
287 | kalk. własna | ST-04/5.2 | Dostawa i montaż kpl. pompowni PS5 - (zb. polimerobetonowy 1200mm,H=3,5,0m,2pompy, kpl wyposażenie techn. pompowni i komory zasuw,zasilanie awaryjne,sterowanie,monitoring-wizualizacja-GSM)- NIE WYCENIAĆ TEJ POZYCJI
|  |  |  | kpl | 0
288 | kalk. własna | ST-04/5.2 | Dostawa i montaż kpl. pompowni PS6 - (zb. polimerobetonowy 1200mm,H=3,5m,2pompy, kpl wyposażenie techn. pompowni i komory zasuw,zasilanie awaryjne,sterowanie,monitoring-wizualizacja-GSM)-NIE WYCENIAĆ TEJ POZYCJI
|  |  |  | kpl | 0
289 | kalk. własna | ST-04/5.2 | Dostawa i montaż kpl. pompowni PS5 - (zb. polimerobetonowy 1200mm,H=3,5,0m,2pompy, kpl wyposażenie techn. pompowni i komory zasuw,zasilanie awaryjne,sterowanie,monitoring-wizualizacja-GSM)-NIE WYCENIAĆ TEJ POZYCJI
|  |  |  | kpl | 0
290 | kalk. własna | ST-04/5.2 | Dostawa i montaż kpl. pompowni PS6 - (zb. polimerobetonowy 1200mm,H=6,0m,2pompy, kpl wyposażenie techn. pompowni i komory zasuw,zasilanie awaryjne,sterowanie,monitoring-wizualizacja-GSM)
|  |  |  | kpl | 1
291 | kalk. własna | ST-04/5.2 | Dostawa i montaż kpl. pompowni PS7 - (zb. polimerobetonowy 1200mm,H=4,0m,2pompy, kpl wyposażenie techn. pompowni i komory zasuw,zasilanie awaryjne,sterowanie,monitoring-wizualizacja-GSM)
|  |  |  | kpl | 1
292 | kalk. własna | ST-04/5.2 | Dostawa i montaż kpl. pompowni PS8 - (zb. polimerobetonowy 1200mm,H=5,5m,2pompy, kpl wyposażenie techn. pompowni i komory zasuw,zasilanie awaryjne,sterowanie,monitoring-wizualizacja-GSM)
|  |  |  | kpl | 1
293 | kalk. własna | ST-04/5.2 | Dostawa i montaż kpl. pompowni PS8a - (zb. polimerobetonowy 1200mm,H=3,5m,2pompy, kpl wyposażenie techn. pompowni i komory zasuw,zasilanie awaryjne,sterowanie,monitoring-wizualizacja-GSM)
|  |  |  | kpl | 1
294 | kalk. własna | ST-04/5.2 | Rozruch pompowni (próby,odbiory,szkolenia,serwis)
|  |  |  | kpl | 9
2.3.3. Komora zasuw < Dn 1500>
|  | ST-01/5.2.3 | 2.3.3.1. Roboty ziemne
295 | KNR 2-01w 0203/08 | ST-01/5.2.3 | Roboty ziemne w gruncie kategorii III wykonywane koparkami podsiębiernymi o pojemności łyżki 0,60m3 z transportem urobku samochodami samowyładowczymi na odległość do 1km
|  |  | PS2,3,5,6,7,8,8a ((1,46+0,15+0,15)*1,5*1,5/4*7+3,0*3,0*0,3*7)*0,8 | m3 | 20.66
296 | KNR 2-01w 0301/02 | ST-01/5.2.3 | Roboty ziemne w gruncie kategorii III z transportem urobku samochodami samowyładowczymi na odległość do 1km
|  |  | PS2,3,5,6,7,8,8a ((1,46+0,15+0,15)*1,5*1,5/4*7+3,0*3,0*0,3*7)*0,2 | m3 | 5.17
297 | KNR 2-01w 0210/02 | ST-01/5.2.3 | Nakłady uzupełniające do tablic 0201-0209 oraz 0230-0232 za każde dalsze rozpoczęte 0,5km odległości transportu ponad 1km, samochodami samowyładowczymi po terenie lub drogach gruntowych kategorii III-IV (Krotność= 9)
|  |  | PS2,3,5,6,7,8,8a ((1,46+0,15+0,15)*1,5*1,5/4*7+3,0*3,0*0,3*7) | m3 | 25.83
298 | KNR 2-01w 0212/08 | ST-01/5.2.3 | Wykopy oraz przekopy wykonywane na odkład w gruncie kategorii III koparkami podsiębiernymi o pojemności łyżki 0,60m3
PS2,3,5,6,7,8,8a 3,0*3,0*1,76*7 = 110,88
minus -25,83 = -25,83
= 85,05
|  |  | 85,05*0,8 | m3 | 68.04
|  |  | razem | m3 | 68.04
299 | KNR 2-01w 0310.3/05 | ST-01/5.2.3 | Wykopy liniowe o szerokości 2,6-4,5m i głębokości 3,0m o ścianach pionowych pod fundamenty, rurociągi i kolektory w gruntach suchych kategorii III-IV, z wydobyciem urobku łopatą lub wyciągiem ręcznym
PS2,3,5,6,7,8,8a 3,0*3,0*1,76*7 = 110,88
minus -25,83 = -25,83
= 85,05
|  |  | 85,05*0,2 | m3 | 17.01
|  |  | razem | m3 | 17.01
300 | KNR 2-01w 0316/08 | ST-01/5.2.6 | Umocnienie palami szalunkowymi stalowymi ścian wykopów o głębokości do 3,0m pod obiekty specjalne na sieciach zewnętrznych w gruntach suchych kategorii III-IV wraz z rozbiórką
|  |  | 3,5*4*1,76*7 | m2 | 172.48
301 | KNR 2-18w 0511/04 | ST-01/5.2.3 | Obsypka zbiornika,komory piaskiek
|  |  | 85,05-3,14*1,5*1,5/4*1,76*7-3,0*3,0*0,15*7-1,8*1,8*0,15*7 | m3 | 50.44
302 | KNR 2-01w 0222/02 | ST-01/5.2.3 | Zasypanie wykopów spycharkami z przemieszczeniem gruntu kategorii IV na odległość do 10m
PS2,3,5,6,7,8,8a 85,05-50,44 = 34,61
= 34,61
|  |  | 34,61*0,8 | m3 | 27.69
|  |  | razem | m3 | 27.69
303 | KNR 2-01w 0312.3/05 | ST-01/5.2.3 | Zasypywanie wykopów liniowych o ścianach pionowych szerokości 2,6-4,5m i głębokości do 3m w gruncie kategorii III-IV
PS2,3,5,6,7,8,8a 85,05-50,44 = 34,61
= 34,61
|  |  | 34,61*0,2 | m3 | 6.92
|  |  | razem | m3 | 6.92
304 | KNR 2-01w 0228/02 | ST-01/5.2.3 | Zagęszczenie ubijakami mechanicznymi nasypów z gruntu spoistego kategorii III-IV
PS2,3,5,6,7,8,8a 85,05-50,44 = 34,61
= 34,61
|  |  | 35 | m3 | 35
|  |  | razem | m3 | 35
|  | ST-01/5.2.3 | 2.3.3.2. Roboty budowlano-montażowe
305 | KNNR 4 1411/05 | ST-01/5.2.3 | Podłoża pod kanały i obiekty z materiałów sypkich z dodatkiem cementu o grubości 15cm - analogia
|  |  | 2,0*2,0*0,15*7 | m3 | 4.2
306 | KNNR 4 1410/03 | ST-01/5.2.3 | Podłoże betonowe z bet. C12/15 o grubości 15cm
|  |  | 2,0*2,0*0,15*7 | m3 | 4.2
307 | KNR 2-02 1106/07 | ST-01/5.2.3 | Dopłata za zbrojenie płyty siatką stalową z prętów fi 4,5mm
|  |  | 2,0*2,0*7 | m2 | 28
308 | KNNR 4 1413/05 | ST-01/5.2.3 | Studnie z polimerobetonu fi 1500 gł. do 2,0m włazu wg. PT
|  |  | 7 | studnia | 7
309 | KNNR 4 1106/03 | ST-01/5.2.3 | Zasuwy nożne międzykołnierzowe o średnicy 100mm
|  |  | 2*7 | kpl | 14
310 | KNNR 4 1106/03 | ST-01/5.2.3 | Zawór kulowy o średnicy 100mm
|  |  | 2*7 | kpl | 14
311 | KNNR 4 1106/03 | ST-01/5.2.3 | Wpust DN 100 z syfonem i klapą zwrotną
|  |  |  | kpl | 7
312 | KNNR 4 1014/03 | ST-01/5.2.3 | Trójnik kołnierzowe o średnicy 100/100mm
|  |  |  | szt | 7
313 | KNNR 4 1012/02 | ST-01/5.2.3 | Montaż tulei kołnierzowych PE, PEHD o średnicy zewnętrznej 110mm o połączeniach zgrzewano-kołnierzowych
|  |  | 3*7 | szt | 21
314 | KNNR 4 1010/04 | ST-01/5.2.3 | Połączenia rur polietylenowych, ciśnieniowych PE, PEHD o średnicy zewnętrznej rur 110mm metodą zgrzewania czołowego
|  |  | 3*7 | złącze | 21
2.3.4. Komora pomiarowa
|  | ST-01/5.2.3 | 2.3.4.1. Roboty ziemne
315 | KNNR 1 0202/07 | ST-01/5.2.3 | Roboty ziemne wykonywane koparkami podsiębiernymi o pojemności łyżki 0,60m3 w gruncie kategorii I-II z transportem urobku samochodami samowyładowczymi na odległość 1km
|  |  | PS1,PS4 1,5*3,5*2,5*2 | m3 | 26.25
316 | KNNR 1 0208/02 | ST-01/5.2.3 | Nakłady uzupełniające do tablic za każdy dalszy rozpoczęty 1km odległości transportu ponad 1km samochodami samowyładowczymi gruntu kat. I-IV po drogach o nawierzchni utwardzonej (Krotność= 9)
|  |  | PS1,PS4 1,5*3,5*2,5*2 | m3 | 26.25
317 | KNNR 1w 0209/08 | ST-01/5.2.3 | Wykopy oraz przekopy wykonywane koparkami przedsiębiernymi o pojemności łyżki 0,60m3 na odkład w gruncie kategorii I-II
PS1,PS4 3,0*5,0*2,5*2 = 75
minus -26,25 = -26,25
= 48,75
|  |  | 48,5*0,8 | m3 | 38.8
|  |  | razem | m3 | 38.8
318 | KNNR 1 0319/03 | ST-01/5.2.3 | Zasypanie wykopów o ścianach pionowych w gruncie kategorii I-II o szerokości 2,5-4,5m i głębokości 3,0m
PS1,PS4 3,0*5,0*2,5*2 = 75
minus -26,25 = -26,25
= 48,75
|  |  | 48,5*0,2 | m3 | 9.7
|  |  | razem | m3 | 9.7
319 | KNNR 1 0313/01 | ST-01/5.2.6 | Umocnienie pełne palami szalunkowymi stalowymi (wypraskami) wraz z ich rozbiórką, ścian wykopów w gruntach suchych kategorii I-IV o szerokości 1m i głębokości do 3,0m
|  |  | (3,0+5,0)*2*3,0*2 | m2 | 96
320 | KNNR 4 1411/04 | ST-01/5.2.3 | Obsyp zbiornika pompowni,komory - piaskiem
|  |  | 48,5-1,5*3,5*2,0*2-2,0*4,0*0,15*2-1,9*3,9*0,15*2 | m3 | 22.88
321 | KNNR 1 0214/01 | ST-01/5.2.3 | Zasypanie wykopów fundamentowych podłużnych, punktowych, rowów, wykopów obiektowych gruntem kategorii I-II o grubości warstwy w stanie luźnym 30cm z zagęszczeniem mechanicznym spycharkami
PS2,3,5,6,7,8,8a 85,05-50,44 = 34,61
= 34,61
|  |  | 34,61*0,8 | m3 | 27.69
|  |  | razem | m3 | 27.69
322 | KNNR 1 0319/03 | ST-01/5.2.3 | Zasypanie wykopów o ścianach pionowych w gruncie kategorii I-II o szerokości 2,5-4,5m i głębokości 3,0m
PS2,3,5,6,7,8,8a 85,05-50,44 = 34,61
= 34,61
|  |  | 34,61*0,2 | m3 | 6.92
|  |  | razem | m3 | 6.92
|  | ST-04/5.2 | 2.3.4.2. Roboty budowlano-montażowe
323 | KNNR 4 1411/04 | ST-01/5.2.3 | Podłoża z pospółki o grubości 25cm (Krotność= 2)
|  |  | 4,5*2,5*0,25*2 | m3 | 5.63
324 | KNNR 4 1411/06 | ST-04/5.2 | Podłoża pod kanały i obiekty z materiałów sypkich z dodatkiem cementu o grubości 16cm
|  |  | 4,5*2,5*0,15*2 | m3 | 3.38
325 | KNNR 4 1410/03 | ST-04/5.2 | Podłoże betonowe z bet. C20/25 o grubości 15cm
|  |  | 3,5*2,5*0,15*2 | m3 | 2.63
326 | KNR 2-02 1106/07 | ST-04/5.2 | Dopłata za zbrojenie płyty siatką stalową z prętów fi 4,5mm
|  |  | 1,8*1,8 | m2 | 3.24
327 | KNNR 4 1416/01 | ST-04/5.2 | Owalna komora pomiarowa z polimerobetonu o wymiarach 1500x3500
|  |  |  | szt | 2
328 | KNNR 2 0301/03 | ST-04/5.2 | Słupek wsporczy z bloczków betonowych
|  |  | 0,2*0,15*0,2*2 | m3 | 0.01
|  |  | 0,3*0,4*0,2*2 | m3 | 0.05
|  |  | 0,25*0,13*0,15*2 | m3 | 0.01
|  |  | 0,4*0,3*0,2 | m3 | 0.02
|  |  | razem | m3 | 0.09
329 | KNNR 4 1420/01 | ST-04/5.2 | Zasuwa nożna DN 150
|  |  |  | szt | 4
330 | KNNR 4 1014/04 | ST-04/5.2 | Króciec dwukołnierzowy o średnicy 150mm- L=200
|  |  |  | szt | 2
331 | KNNR 4 1014/04 | ST-04/5.2 | Trójnik 150/150
|  |  |  | szt | 2
332 | KNNR 4 1014/04 | ST-04/5.2 | Przepływomierz elektromagnetyczny DN 150
|  |  |  | szt | 2
333 | KNNR 4 1014/04 | ST-04/5.2 | Zawór zwrotny DN 150
|  |  |  | szt | 2
334 | KNNR 4 1014/04 | ST-04/5.2 | Króciec dwukołnierzowy 5xDn o średnicy 150mm- L=786
|  |  |  | szt | 2
335 | KNNR 4 1014/04 | ST-04/5.2 | Króciec dwukołnierzowy 3xDn o średnicy 150mm- L=450
|  |  |  | szt | 2
336 | KNNR 4 1014/04 | ST-04/5.2 | Kolano DN 150
|  |  |  | szt | 4
337 | KNNR 4 0213/05 | ST-04/5.2 | Rura wywiewna z PCW o średnicy 110mm o połączeniu wciskowym
|  |  |  | szt | 4
338 | KNNR 4 1106/03 | ST-04/5.2 | Wpust DN 100 z syfonem i klapą zwrotną
|  |  |  | kpl | 2
2.3.5. Zagospodarowanie terenu pompowni z drogą dojazdową
|  | ST-05/5.2.2 | 2.3.5.1. Droga dojazdowa z placem manewrowym na terenie przepompowni
339 | KNR 2-31 0101/01 | ST-05/5.2.2 | Koryta o głębokości 20 cm wykonywane mechanicznie na całej szerokości jezdni i chodników w gruncie kategorii I-IV
|  |  | PS1-PS 8a 7,4*8,0+9,6*(8,0+9,09)*0,5+(5,2+8,9)*0,5*(7,0+6,8)*0,5+8,0*8,0+(8,6+10,0)*0,5*(4,4+7,8)*0,5+7,5*10,0+(8,8+7,5)*0,5*(6,0+6,4)*0,5+7,4*6,6+8,0*6,0 | m2 | 532.98
|  |  | zjazdy- PS1-PS6 i PS8 17,5*(3,5+10)*0,5+(8,0+4,0)*6*0,5+8,0*(3,5+2,0)*0,5+(4,0+8,0)*0,5*4+(8,2+3,5)*0,5*4,0+(14,0+4,0)*0,5*4+(9,0+4,0)*0,5*4 | m2 | 285.53
|  |  | PS7 (7,1+4,0)*0,5*4 | m2 | 22.2
|  |  | PS 8a 3,0*7,5 | m2 | 22.5
|  |  | razem | m2 | 863.21
340 | KNR 2-31 0101/02 | ST-05/5.2.2 | Koryta o głębokości 20 cm wykonywane mechanicznie na całej szerokości jezdni i chodników w gruncie kategorii I-IV - za każde dalsze 5 cm (Krotność= 4,5)
|  |  | PS1-PS 8a 7,4*8,0+9,6*(8,0+9,09)*0,5+(5,2+8,9)*0,5*(7,0+6,8)*0,5+8,0*8,0+(8,6+10,0)*0,5*(4,4+7,8)*0,5+7,5*10,0+(8,8+7,5)*0,5*(6,0+6,4)*0,5+7,4*6,6+8,0*6,0 | m2 | 532.98
|  |  | zjazdy- PS1-PS6 i PS8 17,5*(3,5+10)*0,5+(8,0+4,0)*6*0,5+8,0*(3,5+2,0)*0,5+(4,0+8,0)*0,5*4+(8,2+3,5)*0,5*4,0+(14,0+4,0)*0,5*4+(9,0+4,0)*0,5*4 | m2 | 285.53
|  |  | PS7 (7,1+4,0)*0,5*4 | m2 | 22.2
|  |  | PS 8a 3,0*7,5 | m2 | 22.5
|  |  | razem | m2 | 863.21
341 | KNR 2-31 0103/03 | ST-05/5.2.2 | Profilowanie i zagęszczanie ręczne podłoża pod warstwy konstrukcyjne nawierzchni w gruncie kategorii II-VI
|  |  | PS1-PS 8a 7,4*8,0+9,6*(8,0+9,09)*0,5+(5,2+8,9)*0,5*(7,0+6,8)*0,5+8,0*8,0+(8,6+10,0)*0,5*(4,4+7,8)*0,5+7,5*10,0+(8,8+7,5)*0,5*(6,0+6,4)*0,5+7,4*6,6+8,0*6,0 | m2 | 532.98
|  |  | zjazdy- PS1-PS6 i PS8 17,5*(3,5+10)*0,5+(8,0+4,0)*6*0,5+8,0*(3,5+2,0)*0,5+(4,0+8,0)*0,5*4+(8,2+3,5)*0,5*4,0+(14,0+4,0)*0,5*4+(9,0+4,0)*0,5*4 | m2 | 285.53
|  |  | PS7 (7,1+4,0)*0,5*4 | m2 | 22.2
|  |  | PS 8a 3,0*7,5 | m2 | 22.5
|  |  | razem | m2 | 863.21
342 | KNR 2-31 0402/04 | ST-05/5.2.2 | Ława betonowa z bet. B15 z oporem pod krawężniki
|  |  | 120,0*0,0826 | m3 | 9.91
343 | KNR 2-31 0403/01 | ST-05/5.2.2 | Krawężniki betonowe o wymiarach 15x30cm wystające na podsypce piaskowej
|  |  | 16+15+20+12+26+6+3+22 | m | 120
344 | KNNR 6 0404/05 | ST-05/5.2.2 | Obrzeża betonowe o wymiarach 30x8cm na podsypce cementowo-piaskowej z wypełnieniem spoin zaprawą cementową
|  |  | 10*2*9 | m | 180
345 | KNR 2-31 0114/05 | ST-05/5.2.2 | Warstwa dolna podbudowy z kruszywa łamanego o grubości po zagęszczeniu 15cm
|  |  | PS1-PS 8a 7,4*8,0+9,6*(8,0+9,09)*0,5+(5,2+8,9)*0,5*(7,0+6,8)*0,5+8,0*8,0+(8,6+10,0)*0,5*(4,4+7,8)*0,5+7,5*10,0+(8,8+7,5)*0,5*(6,0+6,4)*0,5+7,4*6,6+8,0*6,0 | m2 | 532.98
|  |  | zjazdy- PS1-PS6 i PS8 17,5*(3,5+10)*0,5+(8,0+4,0)*6*0,5+8,0*(3,5+2,0)*0,5+(4,0+8,0)*0,5*4+(8,2+3,5)*0,5*4,0+(14,0+4,0)*0,5*4+(9,0+4,0)*0,5*4 | m2 | 285.53
|  |  | PS7 (7,1+4,0)*0,5*4 | m2 | 22.2
|  |  | PS 8a 3,0*7,5 | m2 | 22.5
|  |  | razem | m2 | 863.21
346 | KNR 2-31 0114/06 | ST-05/5.2.2 | Warstwa dolna podbudowy z kruszywa łamanego o grubości po zagęszczeniu 15cm - za każdy dalszy 1cm (Krotność= 5)
|  |  | PS1-PS 8a 7,4*8,0+9,6*(8,0+9,09)*0,5+(5,2+8,9)*0,5*(7,0+6,8)*0,5+8,0*8,0+(8,6+10,0)*0,5*(4,4+7,8)*0,5+7,5*10,0+(8,8+7,5)*0,5*(6,0+6,4)*0,5+7,4*6,6+8,0*6,0 | m2 | 532.98
|  |  | zjazdy- PS1-PS6 i PS8 17,5*(3,5+10)*0,5+(8,0+4,0)*6*0,5+8,0*(3,5+2,0)*0,5+(4,0+8,0)*0,5*4+(8,2+3,5)*0,5*4,0+(14,0+4,0)*0,5*4+(9,0+4,0)*0,5*4 | m2 | 285.53
|  |  | PS7 (7,1+4,0)*0,5*4 | m2 | 22.2
|  |  | PS 8a 3,0*7,5 | m2 | 22.5
|  |  | razem | m2 | 863.21
347 | KNR 2-31 0114/07 | ST-05/5.2.2 | Warstwa górna podbudowy z kruszywa łamanego o grubości po zagęszczeniu 8cm
|  |  | PS1-PS 8a 7,4*8,0+9,6*(8,0+9,09)*0,5+(5,2+8,9)*0,5*(7,0+6,8)*0,5+8,0*8,0+(8,6+10,0)*0,5*(4,4+7,8)*0,5+7,5*10,0+(8,8+7,5)*0,5*(6,0+6,4)*0,5+7,4*6,6+8,0*6,0 | m2 | 532.98
|  |  | zjazdy- PS1-PS6 i PS8 17,5*(3,5+10)*0,5+(8,0+4,0)*6*0,5+8,0*(3,5+2,0)*0,5+(4,0+8,0)*0,5*4+(8,2+3,5)*0,5*4,0+(14,0+4,0)*0,5*4+(9,0+4,0)*0,5*4 | m2 | 285.53
|  |  | PS7 (7,1+4,0)*0,5*4 | m2 | 22.2
|  |  | PS 8a 3,0*7,5 | m2 | 22.5
|  |  | razem | m2 | 863.21
348 | KNR 2-31 0114/08 | ST-05/5.2.2 | Warstwa górna podbudowy z kruszywa łamanego o grubości po zagęszczeniu 8cm - za każdy dalszy 1cm (Krotność= 2)
|  |  | PS1-PS 8a 7,4*8,0+9,6*(8,0+9,09)*0,5+(5,2+8,9)*0,5*(7,0+6,8)*0,5+8,0*8,0+(8,6+10,0)*0,5*(4,4+7,8)*0,5+7,5*10,0+(8,8+7,5)*0,5*(6,0+6,4)*0,5+7,4*6,6+8,0*6,0 | m2 | 532.98
|  |  | zjazdy- PS1-PS6 i PS8 17,5*(3,5+10)*0,5+(8,0+4,0)*6*0,5+8,0*(3,5+2,0)*0,5+(4,0+8,0)*0,5*4+(8,2+3,5)*0,5*4,0+(14,0+4,0)*0,5*4+(9,0+4,0)*0,5*4 | m2 | 285.53
|  |  | PS7 (7,1+4,0)*0,5*4 | m2 | 22.2
|  |  | PS 8a 3,0*7,5 | m2 | 22.5
|  |  | razem | m2 | 863.21
349 | KNNR 6 0502/03 | ST-05/5.2.2 | Chodniki z kostki brukowej betonowej grubości 8cm na podsypce cementowo-piaskowej wypełnieniem spoin piaskiem
|  |  | PS1-PS6 7,4*8,0+9,6*(8,0+9,09)*0,5+(5,2+8,9)*0,5*(7,0+6,8)*0,5+8,0*8,0+(8,6+10,0)*0,5*(4,4+7,8)*0,5+7,5*10,0+(8,8+7,5)*0,5*(6,0+6,4)*0,5+7,4*6,6+8,0*6,0 | m2 | 532.98
|  |  | zjazdy- PS1-PS6 i PS8 17,5*(3,5+10)*0,5+(8,0+4,0)*6*0,5+8,0*(3,5+2,0)*0,5+(4,0+8,0)*0,5*4+(8,2+3,5)*0,5*4,0+(14,0+4,0)*0,5*4+(9,0+4,0)*0,5*4 | m2 | 285.53
|  |  | razem | m2 | 818.51
350 | KNR 2-31 0105/03 | ST-05/5.2.2 | Warstwy podsypkowe piaskowe zagęszczane mechanicznie o grubości po zagęszczeniu 3cm
|  |  | PS7 (7,1+4,0)*0,5*4 | m2 | 22.2
351 | KNR 2-31 0105/04 | ST-05/5.2.2 | Warstwy podsypkowe piaskowe zagęszczane mechanicznie - za każdy dalszy 1cm (Krotność= 2)
|  |  | PS7 (7,1+4,0)*0,5*4 | m2 | 22.2
352 | KNR 2-31 0311/01 | ST-05/5.2.2 | Nawierzchnia z mieszanek mineralno-bitumicznych grysowo-żwirowych z warstwą wiążącą afaltową, o grubości po zagęszczeniu 3cm
|  |  | PS7 (7,1+4,0)*0,5*4 | m2 | 22.2
|  | ST-04/5.3 | 2.3.5.2. Ogrodzenie terenu pompowni
353 | KNNR 1 0301/03 | ST-04/5.3 | Wykopy w gruncie kategorii IV z załadunkiem ręcznym i transportem na odległość do 1km
|  |  | PS1 (7,4+6,1+8,0+7,5-4)*0,8*0,2 | m3 | 4
|  |  | PS2 (9,6+8,0+9,9+9,6-4*2)*0,8*0,2 | m3 | 4.66
|  |  | PS3 (7,0+8,9+6,8+5,2-4)*0,8*0,2 | m3 | 3.82
|  |  | PS4 ((8,0+6,9)*2-4)*0,8*0,2 | m3 | 4.13
|  |  | PS5 (7,6+6,6+7,3+6,5-4)*0,8*0,2 | m3 | 3.84
|  |  | PS6 (8,0*4-4,0)*0,8*0,2 | m3 | 4.48
|  |  | PS7 (8,9+4,4+10,0+7,9-4)*0,8*0,2 | m3 | 4.35
|  |  | PS8 ((7,5+10,0)*2-4,0)*0,8*0,2 | m3 | 4.96
|  |  | PS 8A ((6,0+8,8+6,4+7,5)-4,0)*0,8*0,2 | m3 | 3.95
|  |  | razem | m3 | 38.19
354 | KNNR 1 0208/02 | ST-04/5.3 | Nakłady uzupełniające do tablic za każdy dalszy rozpoczęty 1km odległości transportu ponad 1km samochodami samowyładowczymi gruntu kat. I-IV po drogach o nawierzchni utwardzonej (Krotność= 4)
|  |  | PS1 (7,4+6,1+8,0+7,5-4)*0,8*0,2 | m3 | 4
|  |  | PS2 (9,6+8,0+9,9+9,6-4*2)*0,8*0,2 | m3 | 4.66
|  |  | PS3 (7,0+8,9+6,8+5,2-4)*0,8*0,2 | m3 | 3.82
|  |  | PS4 ((8,0+6,9)*2-4)*0,8*0,2 | m3 | 4.13
|  |  | PS5 (7,6+6,6+7,3+6,5-4)*0,8*0,2 | m3 | 3.84
|  |  | PS6 (8,0*4-4,0)*0,8*0,2 | m3 | 4.48
|  |  | PS7 (8,9+4,4+10,0+7,9-4)*0,8*0,2 | m3 | 4.35
|  |  | PS8 ((7,5+10,0)*2-4,0)*0,8*0,2 | m3 | 4.96
|  |  | PS 8A ((6,0+8,8+6,4+7,5)-4,0)*0,8*0,2 | m3 | 3.95
|  |  | razem | m3 | 38.19
355 | KNNR 2 1601/02 | ST-04/5.3 | Cokoły betonowe o wymiarach 0,20x0,30m i fundamencie 0,20x0,80m
|  |  | PS1 (7,4+6,1+8,0+7,5-4) | m | 25
|  |  | PS2 (9,6+8,0+9,9+9,6-4*2) | m | 29.1
|  |  | PS3 (7,0+8,9+6,8+5,2-4) | m | 23.9
|  |  | PS4 ((8,0+6,9)*2-4) | m | 25.8
|  |  | PS5 (7,6+6,6+7,3+6,5-4) | m | 24
|  |  | PS6 (8,0*4-4,0) | m | 28
|  |  | PS7 (8,9+4,4+10,0+7,9-4) | m | 27.2
|  |  | PS8 ((7,5+10,0)*2-4,0) | m | 31
|  |  | PS 8A ((6,0+8,8+6,4+7,5)-4,0) | m | 24.7
|  |  | razem | m | 238.7
356 | KNNR 2 1602/03 | ST-04/5.3 | Ogrodzenie modułowe wys. do 1,8m
|  |  | PS1 (7,4+6,1+8,0+7,5-4) | m | 25
|  |  | PS2 (9,6+8,0+9,9+9,6-4*2) | m | 29.1
|  |  | PS3 (7,0+8,9+6,8+5,2-4) | m | 23.9
|  |  | PS4 ((8,0+6,9)*2-4) | m | 25.8
|  |  | PS5 (7,6+6,6+7,3+6,5-4) | m | 24
|  |  | PS6 (8,0*2-4,0) | m | 12
|  |  | PS7 (8,9+4,4+10,0+7,9-4) | m | 27.2
|  |  | PS8 ((7,5+10,0)*2-4,0) | m | 31
|  |  | PS 8A ((6,0+8,8+6,4+7,5)-4,0) | m | 24.7
|  |  | razem | m | 222.7
357 | KNNR 2 1602/03 | ST-04/5.3 | Ogrodzenie modułowe wys. 3,0
|  |  | PS6 8,0*2 | m | 16
358 | KNR 2-02 1808/09 | ST-04/5.3 | Wrota 4,0m z furtkami-1m systemu wys. 1,83
|  |  |  | kpl | 9
3. Roboty Instalacyjne-(45300000-0)
|  | ST-06/5.2 | 3.1. Zasilanie pompowni PS 1-PS 8a w energię elektryczną (wg oddzielnego opracowania)
359 |  | ST-06/5.2 | Zasilanie w energię elektryczną pompowni PS1
|  |  |  | szt | 1
360 |  | ST-06/5.2 | Zasilanie w energię elektryczną pompowni PS2
|  |  |  | szt | 1
361 |  | ST-06/5.2 | Zasilanie w energię elektryczną pompowni PS3
|  |  |  | szt | 1
362 |  | ST-06/5.2 | Zasilanie w energię elektryczną pompowni PS4
|  |  |  | szt | 1
363 |  | ST-06/5.2 | Zasilanie w energię elektryczną pompowni PS5
|  |  |  | szt | 1
364 |  | ST-06/5.2 | Zasilanie w energię elektryczną pompowni PS6
|  |  |  | szt | 1
365 |  | ST-06/5.2 | Zasilanie w energię elektryczną pompowni PS7
|  |  |  | szt | 1
366 |  | ST-06/5.2 | Zasilanie w energię elektryczną pompowni PS8
|  |  |  | szt | 1
367 |  | ST-06/5.2 | Zasilanie w energię elektryczną pompowni PS8a
|  |  |  | szt | 1
368 | KNR 7-24 0154/04 | ST-06/5.2 | Agregaty stacjonarne przy pompowniach PS1,PS4 (składające się z zespołu prądotwórczego oraz układu samoczynnego załączania rezerwy - PS1 mocy 33kVA, PS4 mocy 33KVA-wszystkie rozruchy gwiazda-trójkąt )
|  |  |  | szt | 2
369 | KNR 7-24 0154/04 | ST-06/5.2 | Agregaty przewoźny (moc 18kVA-rozruch bezpośredni)
|  |  |  | szt | 1
370 | kal.ind. |  | Dostawa laptopa serwisowego obsługującego sterowanie przepompowni
|  |  |  | kpl | 1
4. Roboty końcowe / Roboty w zakresie kształtowania terenu-45112700-2,Roboty w zakresie konstruowania fundamentowania oraz wykonania nawierzchni dróg-45233000-9 , Instalowanie ogrodzeń, płotów i sprzętu ochronnego-45340000-2 Usługi rolnictwa, leśnictwa oraz ogrodnictwa- 77000000-0 /
4.1. Odbudowa dróg, chodników, poboczy, mostków ,rowów, ogrodzeń
|  | ST-05/5.2.1 | 4.1.1. Podbudowy z kruszyw łamanych
371 | KNNR 6 0101/03 | ST-05/5.2.1 | Koryta o głębokości 30cm na całej szerokości jezdni i chodników wykonywane mechanicznie w gruncie kategorii II-VI
|  |  | drogi gminne (13122,57+7051,99+335,24) | m2 | 20509.8
|  |  | drogi powiatowe 14093,37+2937,18+3675,54+1346,87+1091,28 | m2 | 23144.24
|  |  | razem | m2 | 43654.04
372 | KNNR 6 103-3 - | ST-05/5.2.1 | Profilowanie i zagszczanie podłża pod warstwy konstrukcyjne nawierzchni wykonywane mechanicznie, kat.gruntu II-VI
|  |  |  | m2 | 23856.26
373 | KNNR 6 105-4 - | ST-05/5.2.1 | Warstwy podsypkowe piaskowe zagszczane w sposb mechaniczny, gr.warstwy po zagszczeniu 5 cm
|  |  |  | m2 | 23856.26
374 | KNNR 6 0113/03 | ST-05/5.2.1 | Podbudowy z kruszyw łamanych, warstwa dolna, grubość warstwy po zagęszczeniu 30cm
|  |  | Leśna 904,98 | m2 | 904.98
|  |  | Łężna 524,21 | m2 | 524.21
|  |  | Nadwiślańska 57,01+338,30 | m2 | 395.31
|  |  | Ochodzka 394,42+300,83 | m2 | 695.25
|  |  | Wieczorna 61,2 | m2 | 61.2
|  |  | Łąkowa 15,60 | m2 | 15.6
|  |  | Kłosowa 58,88 | m2 | 58.88
|  |  | Objazdowa 644,69 | m2 | 644.69
|  |  | Astrów 304,64 | m2 | 304.64
|  |  | Kolista 411,01 | m2 | 411.01
|  |  | Korfantego 615,97+249,41 | m2 | 865.38
|  |  | Broniewskiego 559,62 | m2 | 559.62
|  |  | Orzechowa 194,11 | m2 | 194.11
|  |  | Owocowa 229,88 | m2 | 229.88
|  |  | Świerklocz 604,61 | m2 | 604.61
|  |  | Śliwkowa 415,48 | m2 | 415.48
|  |  | Brzoskwiniowa 191,82 | m2 | 191.82
|  |  | Mostowa 218,89+97,53 | m2 | 316.42
|  |  | Maciejowicka 623,09 | m2 | 623.09
|  |  | Zakole 328,91 | m2 | 328.91
|  |  | Letnia 96,96 | m2 | 96.96
|  |  | Jutrzenki 77,58 | m2 | 77.58
|  |  | Stadionowa 470,69 | m2 | 470.69
|  |  | Jesienna 847,9 | m2 | 847.9
|  |  | Skowronków 204,89 | m2 | 204.89
|  |  | Ks. Londzina 680,08+370,91 | m2 | 1050.99
|  |  | Pod Jazem 43,85+102,05+56,51 | m2 | 202.41
|  |  | Pytla 247,93+56,39 | m2 | 304.32
|  |  | Gazdy 82,97 | m2 | 82.97
|  |  | Majowa 274,99 | m2 | 274.99
|  |  | Spacerowa 541,1 | m2 | 541.1
|  |  | Grzybowa 441,49 | m2 | 441.49
|  |  | Droga dojazd.z DP Waryńskiego do posesji nr 103 39,60 | m2 | 39.6
|  |  | Droga dojazd.z DP Waryńskiego do posesji nr 83 141,60 | m2 | 141.6
|  |  | Drogi powiatowe- ul. Waryńskiego 3294,96 | m2 | 3294.96
|  |  | Sikorskiego 719,57 | m2 | 719.57
|  |  | Do Zapory 1242,26+588,61 | m2 | 1830.87
|  |  | Ks.Janoszka 293,1 | m2 | 293.1
|  |  | razem | m2 | 19261.08
375 | KNNR 6 0113/02 | ST-05/5.2.1 | Podbudowy z kruszyw łamanych, warstwa dolna, grubość warstwy po zagęszczeniu 20cm
|  |  | Klimesza 204,17 | m2 | 204.17
|  |  | Nadwiślańska 205,47+101,18 | m2 | 306.65
|  |  | Ochodzka 52,7+129,61 | m2 | 182.31
|  |  | Łąkowa 73,1 | m2 | 73.1
|  |  | Objazdowa 104,4 | m2 | 104.4
|  |  | Gilów 175,76+575,8 | m2 | 751.56
|  |  | Bratków 442,8 | m2 | 442.8
|  |  | Broniewskiego 93,77+263,90 | m2 | 357.67
|  |  | Wiśniowa 68,94+83,23 | m2 | 152.17
|  |  | Świerklocz 356,37+140,33+218,54 | m2 | 715.24
|  |  | Jabłoniowa 203,81 | m2 | 203.81
|  |  | Gminna 184,35 | m2 | 184.35
|  |  | Błachuta 140,81 | m2 | 140.81
|  |  | Wrzoła 223,29 | m2 | 223.29
|  |  | Wiosenna 199,73 | m2 | 199.73
|  |  | Zimowa 485,16 | m2 | 485.16
|  |  | Letnia 295,34 | m2 | 295.34
|  |  | Stadionowa 245,17 | m2 | 245.17
|  |  | Pod Jazem 177,84+91,47 | m2 | 269.31
|  |  | Gazdy 816,00+134,30 | m2 | 950.3
|  |  | Majowa 165,99 | m2 | 165.99
|  |  | Ozaista 200,67 | m2 | 200.67
|  |  | Struga 198,34 | m2 | 198.34
|  |  | razem | m2 | 7052.34
|  | ST-05/5.2.1 | 4.1.2. Odtworzenie nawierzchni dróg z mas bitymicznych i betonowych
376 | KNNR 6 0110/03 | ST-05/5.2.1 | Podbudowy z mieszanek mineralno-bitumicznych asfaltowych BA 0/25mm o grubości warstwy po zagęszczeniu 8cm
|  |  | drogi powiatowe ul. Do Zapory 1242,26+588,61 | m2 | 1830.87
|  |  | Ks. Janoszka 293,10 | m2 | 293.1
|  |  | razem | m2 | 2123.97
377 | KNNR 6 0110/03 | ST-05/5.2.1 | Podbudowy z mieszanek mineralno-bitumicznych asfaltowych BA 0/25mm o grubości warstwy po zagęszczeniu 10cm (Krotność= 1,25)
|  |  | drogi powiatowe ul. Waryńskiego 3294,96 | m2 | 3294.96
|  |  | Sikorskiego 719,57 | m2 | 719.57
|  |  | razem | m2 | 4014.53
378 | KNNR 6 0308/03 | ST-05/5.2.1 | Nawierzchnia z mieszanek mineralno-bitumicznych asfaltowych BA 0/20mm- warstwa wiążąca o grubości po zagęszczeniu 6cm
|  |  | Leśna 1508,3 | m2 | 1508.3
|  |  | Łężna 823,76 | m2 | 823.76
|  |  | Nadwiślańska 95,02+537,3 | m2 | 632.32
|  |  | Ochodzka 657,36+477,79 | m2 | 1135.15
|  |  | Wieczorna 102,0 | m2 | 102
|  |  | Łąkowa 26,0 | m2 | 26
|  |  | Kłosowa 98,14 | m2 | 98.14
|  |  | Objazdowa 1074,48 | m2 | 1074.48
|  |  | Astrów 478,72 | m2 | 478.72
|  |  | Kolista 685,02 | m2 | 685.02
|  |  | Korfantego 1026,62+391,93 | m2 | 1418.55
|  |  | Broniewskiego 932,7 | m2 | 932.7
|  |  | Orzechowa 323,52 | m2 | 323.52
|  |  | Owocowa 361,24 | m2 | 361.24
|  |  | Świerklocz 1007,68 | m2 | 1007.68
|  |  | Śliwkowa 692,46 | m2 | 692.46
|  |  | Brzoskwiniowa 319,70 | m2 | 319.7
|  |  | Mostowa 364,82+153,26 | m2 | 518.08
|  |  | Gminna 650,44 | m2 | 650.44
|  |  | Maciejowicka 1038,48 | m2 | 1038.48
|  |  | Zakole 548,18 | m2 | 548.18
|  |  | Letnia 161,6 | m2 | 161.6
|  |  | Jutrzenki 129,3 | m2 | 129.3
|  |  | Stadionowa 784,48 | m2 | 784.48
|  |  | Jesienna 1413,16 | m2 | 1413.16
|  |  | Skowronków 321,97 | m2 | 321.97
|  |  | Ks. Londzina 1133,46+589,09 | m2 | 1722.55
|  |  | Pod Jazem 73,08+162,08+83,42 | m2 | 318.58
|  |  | Pytla 413,22+89,56 | m2 | 502.78
|  |  | Gazdy 138,28 | m2 | 138.28
|  |  | Majowa 458,32+97,64 | m2 | 555.96
|  |  | Spacerowa 901,84 | m2 | 901.84
|  |  | Grzybowa 735,82 | m2 | 735.82
|  |  | Droga dojazd.z DP Waryńskiego do posesji nr 103 66,0 | m2 | 66
|  |  | Droga dojazd.z DP Waryńskiego do posesji nr 83 236,0 | m2 | 236
|  |  | Do Zapory 2070,44+934,85 | m2 | 3005.29
|  |  | Ks.Janoszka 488,50 | m2 | 488.5
|  |  | razem | m2 | 25857.03
379 | KNNR 6 0308/03 | ST-05/5.2.1 | Nawierzchnia z mieszanek mineralno-bitumicznych asfaltowych BA 0/20mm - warstwa wiążąca o grubości po zagęszczeniu 8 cm (Krotność= 1,25)
|  |  | drogi powiatowe Waryńskiego 2732,8*1,2 | m2 | 3279.36
|  |  | Sikorskiego 1199,28 | m2 | 1199.28
|  |  | razem | m2 | 4478.64
380 | KNNR 6 0309/03 | ST-05/5.2.1 | Nawierzchnia z mieszanek mineralno-bitumicznych asfaltowych BA 0/16mm - warstwa ścieralna o grubości po zagęszczeniu 5cm (Krotność= 0,9)
|  |  | Leśna 2705,47 | m2 | 2705.47
|  |  | Łężna 968,87 | m2 | 968.87
|  |  | Nadwiślańska 250,35+751,04 | m2 | 1001.39
|  |  | Ochodzka 1365,48+639,9 | m2 | 2005.38
|  |  | Wieczorna 198,9 | m2 | 198.9
|  |  | Łąkowa 49,4 | m2 | 49.4
|  |  | Kłosowa 287,15 | m2 | 287.15
|  |  | Objazdowa 2729,92 | m2 | 2729.92
|  |  | Astrów 722,56 | m2 | 722.56
|  |  | Kolista 1243,5 | m2 | 1243.5
|  |  | Korfantego 2398,46+603,58 | m2 | 3002.04
|  |  | Broniewskiego 1874,27 | m2 | 1874.27
|  |  | Orzechowa 896,69 | m2 | 896.69
|  |  | Owocowa 680,66 | m2 | 680.66
|  |  | Świerklocz 2301,22 | m2 | 2301.22
|  |  | Śliwkowa 1423,92 | m2 | 1423.92
|  |  | Brzoskwiniowa 882,01 | m2 | 882.01
|  |  | Mostowa 679,48+276,03+1937,77 | m2 | 2893.28
|  |  | Maciejowicka 2025,5 | m2 | 2025.5
|  |  | Zakole 853,76 | m2 | 853.76
|  |  | Letnia 276,15 | m2 | 276.15
|  |  | Jutrzenki 230,73 | m2 | 230.73
|  |  | Stadionowa 1595,24 | m2 | 1595.24
|  |  | Jesienna 2482,66 | m2 | 2482.66
|  |  | Skowronków 606,31 | m2 | 606.31
|  |  | Ks. Londzina 1890,26+972,13 | m2 | 2862.39
|  |  | Pod Jazem 161,67+329,48+131,81 | m2 | 622.96
|  |  | Pytla 888,02+113,86 | m2 | 1001.88
|  |  | Gazdy 284,37 | m2 | 284.37
|  |  | Majowa 712,2 | m2 | 712.2
|  |  | Spacerowa 1805,9 | m2 | 1805.9
|  |  | Grzybowa 1117,43 | m2 | 1117.43
|  |  | Droga dojazd.z DP Waryńskiego do posesji nr 103 141,9 | m2 | 141.9
|  |  | Droga dojazd.z DP Waryńskiego do posesji nr 83 542,8 | m2 | 542.8
|  |  | Sikorskiego 2937,18 | m2 | 2937.18
|  |  | Do Zapory 3975,54+1346,87 | m2 | 5322.41
|  |  | Ks.Janoszka 1091,28 | m2 | 1091.28
|  |  | razem | m2 | 52379.68
381 | KNR 9-11 0101/01 | ST-05/5.2.1 | Wzmacnianie podłoża gruntowego geosyntetykami na gruntach o umiarkowanej nośności sposobem mechanicznym-siatka poliestrowa np. Ha Telit C40/17
|  |  | Waryńskiego 2732,8*1,5 | m2 | 4099.2
|  |  | Sikorskiego 1199,28 | m2 | 1199.28
|  |  | Do zapory 2070,44+934,85 | m2 | 3005.29
|  |  | Ks. Janoszka 488,50 | m2 | 488.5
|  |  | razem | m2 | 8792.27
382 | KNNR 6 0308/07 | ST-05/5.2.1 | Nawierzchnia z mieszanek mineralno-bitumicznych standard I - dodatek za każdy dalszy 1km przewozu mieszanki ponad 5km
|  |  |  | t | 3388.3
383 | KNNR 6 0109/02 | ST-05/5.2.1 | Podbudowy betonowe, grubość warstwy po zagęszczeniu 15cm z bet. C8/10 (B10)
|  |  | Ks. Londzina 335,24 | m2 | 335.24
384 | KNNR 6 0113/06 | ST-05/5.2.1 | Podbudowy z kruszyw łamanych, warstwa górna, grubość warstwy po zagęszczeniu 15cm
|  |  | Ks. Londzina 335,24 | m2 | 335.24
385 | KNR 2-31 0308/01 | ST-05/5.2.1 | Nawierzchnia betonowa warstwa dolna o grubości 12cm nawierzchni betonowej ,beton C20/25 (B25)
|  |  | Ks. Londzina 335,24 | m2 | 335.24
386 | KNR 2-31 0308/03 | ST-05/5.2.1 | Nawierzchnia betonowa warstwa górna o grubości 5cm nawierzchni betonowej beton B 20/25
|  |  | Ks. Londzina 335,24 | m2 | 335.24
387 | KNR 2-31 0308/04 | ST-05/5.2.1 | Nawierzchnia betonowa warstwa górna o grubości 5cm nawierzchni betonowej - za każdy dalszy 1cm (Krotność= 3)
|  |  | Ks. Londzina 335,24 | m2 | 335.24
|  | ST-05/5.2.1 | 4.1.3. Odtworzenie nawierzchni, dróg gruntowych(tuczniowych,żwirowych/,poboczy,zjazdów
388 | KNNR 6 102-2 - | ST-05/5.2.1 | Koryta wykonywane na poszerzeniach jezdni lub chodnikw gboko 20 cm, kat.gruntu II-IV-pod obrzeża
|  |  |  | m2 | 2862.75
389 | KNNR 6 0404/05 | ST-05/5.2.1 | Obrzeża betonowe o wymiarach 30x8cm na podsypce cementowo-piaskowej z wypełnieniem spoin zaprawą cementową 60% obrzeży z demontażu
|  |  |  | m | 9542.5
390 | KNR 2-31 0204/05 | ST-05/5.2.1 | Wyrównanie i wzmocnienie pobocza klińcem
|  |  | Waryńskiego 5171,88 | m2 | 5171.88
|  |  | Sikorskiego 1032,40 | m2 | 1032.4
|  |  | Do Zapory 1889,74+692,48 | m2 | 2582.22
|  |  | Ks. Janoszka 440,92 | m2 | 440.92
|  |  | razem | m2 | 9227.42
391 | KNR 2-31 0204/03 | ST-05/5.2.1 | Nawierzchnie z tłucznia kamiennego z warstwą dolną z tłucznia o grubości po zgęszczeniu 10cm
|  |  | Nadwiślańska 205,47 | m2 | 205.47
|  |  | Ochodzka 129,61 | m2 | 129.61
|  |  | Łąkowa 73,1 | m2 | 73.1
|  |  | Bratków 442,8 | m2 | 442.8
|  |  | Świerklocz 356,37+140,33 | m2 | 496.7
|  |  | Pod Jazem 177,84+91,47 | m2 | 269.31
|  |  | Majowa 165,99 | m2 | 165.99
|  |  | Struga 198,34 | m2 | 198.34
|  |  | razem | m2 | 1981.32
392 | KNR 2-31 0204/05 | ST-05/5.2.1 | Nawierzchnie z tłucznia kamiennego z warstwą górną z tłucznia o grubości po zgęszczeniu 7cm
|  |  | Nadwiślańska 205,47 | m2 | 205.47
|  |  | Ochodzka 129,61 | m2 | 129.61
|  |  | Łąkowa 73,1 | m2 | 73.1
|  |  | Bratków 442,8 | m2 | 442.8
|  |  | Świerklocz 356,37+140,33 | m2 | 496.7
|  |  | Pod Jazem 177,84+91,47 | m2 | 269.31
|  |  | Majowa 165,99 | m2 | 165.99
|  |  | Struga 198,34 | m2 | 198.34
|  |  | razem | m2 | 1981.32
393 | KNR 2-31 0204/06 | ST-05/5.2.1 | Nawierzchnie z tłucznia kamiennego z warstwą górną z tłucznia o grubości po zgęszczeniu 7cm - za każdy dalszy 1cm (Krotność= 3)
|  |  | Nadwiślańska 205,47 | m2 | 205.47
|  |  | Ochodzka 129,61 | m2 | 129.61
|  |  | Łąkowa 73,1 | m2 | 73.1
|  |  | Bratków 442,8 | m2 | 442.8
|  |  | Świerklocz 356,37+140,33 | m2 | 496.7
|  |  | Pod Jazem 177,84+91,47 | m2 | 269.31
|  |  | Majowa 165,99 | m2 | 165.99
|  |  | Struga 198,34 | m2 | 198.34
|  |  | razem | m2 | 1981.32
|  | ST-05/5.2.1 | 4.1.4. Odtworzenie chodnika
394 | KNNR 6 0111/02 | ST-05/5.2.1 | Podbudowa z gruntu stabilizowanego cementem (25kg cementu na 1m2), grubość warstwy po zagęszczeniu - 15cm (Krotność= 2)
|  |  | 250+192 | m2 | 442
395 | KNNR 6 0105/03 | ST-05/5.2.1 | Podsypka piaskowa zagęszczana mechanicznie o grubości warstwy po zagęszczeniu 3cm
|  |  |  | m2 | 250
396 | KNNR 6 0503/04 | ST-05/5.2.1 | Chodniki z płyt betonowych o wymiarach 50x50x7cm, na podsypce cementowo-piaskowej, z wypełnieniem spoin zaprawą cementową
|  |  |  | m2 | 250
397 | KNNR 6 0502/03 | ST-05/5.2.1 | Chodniki z kostki brukowej betonowej grubości 8cm na podsypce cementowo-piaskowej wypełnieniem spoin piaskiem - 80% materiał z rozbiórki
|  |  | 192 | m2 | 192
|  | ST-01/5.2.3 | 4.1.5. Odtworzenie mostkówi rowów
4.1.5.1. Odtworzenie mostków
398 | KNNR 6 0605/08 | ST-01/5.2.3 | Rury betonowe o średnicy 60cm przepustów pod zjadami
|  |  | 22*4 | m | 88
399 | KNNR 6 0605/05 | ST-01/5.2.3 | Ścianki czołowe przepustów pod zjazdami dla rur o średnicy 60cm (Krotność= 2)
|  |  | 22*0,4+0,2 | ścianka | 9
4.1.5.2. Odbudowa rowów i ciągów drenarskich
400 | KNR 2-01w 0301/01 | ST-01/5.2.3 | Roboty ziemne w gruncie kategorii I-II z transportem urobku samochodami samowyładowczymi na odległość do 1km
|  |  | 6,0*2,5*2*0,3 | m3 | 9
|  |  | 6,0*2*1,5*30*0,3 | m3 | 162
|  |  | razem | m3 | 171
401 | KNR 2-01w 0210/01 | ST-01/5.2.3 | Nakłady uzupełniające do tablic 0201-0209 oraz 0230-0232 za każde dalsze rozpoczęte 0,5km odległości transportu ponad 1km, samochodami samowyładowczymi po terenie lub drogach gruntowych kategorii I-II (Krotność= 8)
|  |  | 6,0*2,5*2*0,3 | m3 | 9
|  |  | 6,0*2*1,5*30*0,3 | m3 | 162
|  |  | razem | m3 | 171
402 | KNR 2-01 0520/01 | ST-01/5.2.3 | Umocnienie skarp i dna kanałów płytami prefabrykowanymi
|  |  | skarpy 6,0*2,5*2+6,0*1,5*2*30 | m2 | 570
|  |  | dno 6,0*1,5*31 | m2 | 279
|  |  | razem | m2 | 849
403 | KNR 2-01 0612/01 | ST-01/5.2.3 | Drenaż rurowy korytkowy z obsypką (w wykopie nawodnionym) z sączków o średnicy 50-100mm- odbudowa ciągów drenarskich
|  |  | Oleśnicka ,Łąkowa 2*4,0 | m | 8
|  |  | (29+4+4+3+25+7+5+8)*4+20 | m | 360
|  |  | (7+2+2+9+7+2)*4 | m | 116
|  |  | (6+3+3)*4+60 | m | 108
|  |  | (4+4+2+1+4)*4+7*4,0 | m | 88
|  |  | razem | m | 680
4.1.6. Odtworzenie - odbudowa rozebranych ogrodzeń
404 | KNR 2-25 0307/01 | ST-04/5.3 | Ogrodzenia z siatki na słupkach metalowych obetonowanych- odbudowa rozebranych ogrodzeń ( bez kosztów siatki i słupków)
|  |  | 2,0*(7+38+17+45+32+8+32+6+38+4)*1,5 | m2 | 681
405 | kalk. ind. | ST-04/5.3 | Odbudowa ogrodzeń murowanuch ,betonowych
|  |  | 2,0*(2*4+8+9+20)*1,5 | m2 | 135
4.2. Rekultywacja terenu,humusowanie, zazielenienia-umocnienia
|  | ST-01/5.2.3 | 4.2.1. Rozścielenie humusu- zazielenienia
406 | KNNR 1 0206/02 | ST-01/5.2.3 | Przywóż humusu uprzednio - analogia uprzednio zmagazynowanej w hałdach z transportem urobku samochodami samowyładowczymi na odległość 1km
29634*2,0-(4486,3+34106+596+1981,31) = 18098,39
= 18098,39
|  |  | 18098,4*0,3 | m3 | 5429.52
|  |  | razem | m3 | 5429.52
407 | KNNR 1 0208/02 | ST-01/5.2.3 | Nakłady uzupełniające do tablic za każdy dalszy rozpoczęty 1km odległości transportu ponad 1km samochodami samowyładowczymi gruntu kat. I-IV po drogach o nawierzchni utwardzonej (Krotność= 4)
29634*2,0-(4486,3+34106+596+1981,31) = 18098,39
= 18098,39
|  |  | 18098,4*0,3 | m3 | 5429.52
|  |  | razem | m3 | 5429.52
408 | KNR 2-21 0218/02 | ST-01/5.2.3 | Ręczne rozścielenie ziemi urodzajnej z transportem taczkami na terenie płaskim
29634*2,0-(4486,3+34106+596+1981,31) = 18098,39
= 18098,39
|  |  | 18098,4*0,3 | m3 | 5429.52
|  |  | razem | m3 | 5429.52
409 | KNR 2-01 0505/01 | ST-01/5.2.3 | Plantowanie ręczne powierzchni gruntu rodzimego kategorii I-III
|  |  | (3811,07*0,2)/0,3 | m2 | 2540.71
410 | KNR 2-21 0305/02 | ST-01/5.2.3 | Sadzenie drzew i krzewów liściastych form naturalnych na skarpach o nachyleniu do 1:2 w gruncie kategorii III o średnicy i głębokości dołów 0,5m bez zaprawy dołów
|  |  | drzewa 36 | szt | 36
|  |  | krzewy 201 | szt | 201
|  |  | razem | szt | 237
411 | KNNR 1 0507/03 analogia | ST-01/5.2.3 | Obsianie terenu ziemi urodzajnej
|  |  | 2550 | m2 | 2550
|  | ST-01/5.2. | 4.3. Demontaż tymczasowego oznakowania,obarierowań,kładek-mostków,objazdów
412 | KNR 2-25 0420/03 | ST-01/5.2. | Rozebranie płaskich znaków drogowych
|  |  |  | szt | 760
413 | KNR 2-25 0419/05 | ST-01/5.2. | Rozebranie słupków do znaków drogowych z rur stalowych o średnicy 76mm
|  |  |  | szt | 760
414 | KNR 2-31 0705/01 | ST-01/5.2. | Rozebranie barier ochronne typu U
|  |  | 637 | szt | 637
415 | KNR 2-25 0418/02 | ST-01/5.2. | Rozebranie słupków ograniczających połączonych liną
|  |  |  | szt | 1801.5
416 | KNR 2-25w 0408/05 | ST-01/5.2. | Rozebranie przejazdów z płyt stalowych 3,0m2
|  |  | 411+23+326 | m2 | 760
417 | KNR 2-25 0420/01 | ST-01/5.2. | Rozbiórka kładki dla pieszych
|  |  | 10 | szt | 10
|  | ST-01/5.2 | 4.4. Inwentaryzacja powykonawcza-geodezyjna
418 | KNNR 1 0111/02 | ST-01/5.2. | Inwentaryzacja geodezyjna powykonawcza
grawitacja 4451,2+19333,7+2053,9 = 25838,8
tłoczny 940,0+520,78+897,7+95 = 2453,48
suma = 28292,28
|  |  | suma/1000 | km | 28.29
|  |  | razem | km | 28.29
4.5. Opłaty
419 | kalk. ind. | ST-01 | Opłata za zajęcie pasa dogowego drogi gminnej
|  |  |  | m2 | 14120.26
420 | kalk. ind. | ST-01 | Opłata za zajęcie pasa dogowego drogi powiatwej
|  |  |  | m2 | 15666
421 | kalk. ind. | ST-01 | Opłata za przylącz elektroenergetyczny - warunki Enion
|  |  |  | kpl | 9