## Przedmiar
Rodos
Przedmiar robót
Kontrakt nr XI: Budowa kanaliacji i wymiana sieci wodociagowej na terenie Sołectwa Zabrzeg
Nr poz. | Podstawa | Numer ST | Opis robót | Jm | Ilość
1 | 2 | 3 | 4 | 5 | 6
1. PRZYGOTOWANIE TERENU pod BUDOWĘ (45100000-8)
|  | ST-01/5.2.1 | 1.1. Roboty pomiarowe-wytyczenia geodezyjne
1 | KNR 2-01 0119/04 | ST-01/5.2.1 | Roboty pomiarowe przy liniowych robotach ziemnych - trasa dróg w terenie pagórkowatym lub podgórskim
dn 160 (ul. Sikorskiego, Powstańców Śląskich, Miliardowicka,) (423,0+1280,0+1266,0+36,5) = 3005,5
dn 110 (ul. Grabowa,Jesionowa,Korzeniowkiego,Zakątek Jaworowa,Zdrowia) (196,0+378,0+179,0+217,0+82,1+129,4) = 1181,5
dn 90 (ul. Błachuta,Jesionowa,Cisowa) (63,0+168,0+107,0) = 338
rurociag dn 63 (14,8+9,7+3,0) = 27,5
rurociag dn 50 mm (1,4+12,5+14,9+2,6+0,5) = 31,9
rurociąg dn 40mm (13,7+5,2+33,1+49,8+7,0+17,5+2,5+24,3+1,9) = 155
suma = 4739,4
|  |  | suma/1000 | km | 4.74
|  |  | razem | km | 4.74
|  | ST-01/5.2 | 1.2. Oznakowanie wg proj.org.ruchu,obarierowania,kładki-pompsty,objazdy
2 | KNR 2-25 0420/01 | ST-01/5.2 | Budowa płaskich znaków drogowych
5042/50 = 100,84
= 100,84
|  |  | 101 | szt | 101
|  |  | razem | szt | 101
3 | KNR 2-25 0420/02 | ST-01/5.2 | Budowa podświetlanych znaków drogowych
5041,3/250 = 20,17
= 20,17
|  |  | 20 | szt | 20
|  |  | razem | szt | 20
4 | KNR 2-25 0419/02 | ST-01/5.2 | Budowa słupków do znaków drogowych z rur stalowych o średnicy 70mm
101/2+21 = 71,5
= 71,5
|  |  | 72 | szt | 72
|  |  | razem | szt | 72
5 | KNR 2-25 0418/01 | ST-01/5.2 | Budowa słupków ograniczających połączonych liną
5041,3/5 = 1008,26
= 1008,26
|  |  | 1008 | szt | 1008
|  |  | razem | szt | 1008
6 | KNR 2-25 0408/03 | ST-01/5.2 | Przejazdy z płyt stalowych
|  |  | etap-kpl 40*1,5*2,5 | m2 | 150
7 | KNR 4-01 0107/08 | ST-01/5.2 | Pomost drewniany nad wykopem dla ruchu pieszego
|  |  | etapy-kpl 70*1,5*1 | m2 | 105
|  | ST-01/5.2.3 | 1.3. Usunięcie humusu, zabezpieczenia zieleni,przesadzanie drzew
8 | KNR 2-01 0125/04 | ST-01/5.2.3 | Ręczne usunięcie z przewozem taczkami warstwy ziemi urodzajnej z darnią - grubość warstwy do 15cm -80%
(423,0+63,0+1280,0+1033,4+196,0+378,0+168,0+179,0+107,0-191,0)*2,0 = 7272,8
270,0*1,0 = 270
suma = 7542,8
|  |  | suma*0,8 | m2 | 6034.24
|  |  | razem | m2 | 6034.24
9 | KNR 2-01 0125/08 | ST-01/5.2.3 | Ręczne usunięcie warstwy ziemi urodzajnej z przewozem taczkami z darnią - dopłata za każde dalsze 5cm grubości (Krotność= 3)
(423,0+63,0+1280,0+1033,4+196,0+378,0+168,0+179,0+107,0-191,0)*2,0 = 7272,8
270,0*1,0 = 270
suma = 7542,8
|  |  | suma*0,8 | m2 | 6034.24
|  |  | razem | m2 | 6034.24
10 | KNR 2-01 0126/01 | ST-01/5.2.3 | Usunięcie warstwy ziemi urodzajnej o grubości do 15cm za pomocą spycharki 20%
(423,0+63,0+1280,0+1033,4+196,0+378,0+168,0+179,0+107,0-191,0)*2,0 = 7272,8
270,0*1,0 = 270
suma = 7542,8
|  |  | suma*0,2 | m2 | 1508.56
|  |  | razem | m2 | 1508.56
11 | KNR 2-01 0126/02 | ST-01/5.2.3 | Usunięcie warstwy ziemi urodzajnej za pomocą spycharki - dodatek za każde dalsze 5cm grubości humusu (ponad 15cm) (Krotność= 3)
(423,0+63,0+1280,0+1033,4+196,0+378,0+168,0+179,0+107,0-191,0)*2,0 = 7272,8
270,0*1,0 = 270
suma = 7542,8
|  |  | suma*0,2 | m2 | 1508.56
|  |  | razem | m2 | 1508.56
12 | KNR 2-01 0101/03 | ST-01/5.2.2 | Mechaniczne karczowanie drzew o średnicy 26-35cm z cięciem drewna piłą mechaniczną
|  |  |  | szt | 5
13 | KNR 2-01 0101/01 | ST-01/5.2.2 | Mechaniczne karczowanie drzew o średnicy 10-15cm z cięciem drewna piłą mechaniczną
|  |  |  | szt | 18
14 | KNR 2-21 0105/01 | ST-01/5.2.2 | Wykopanie krzewów w celu przesadzenia (Krotność= 2)
|  |  |  | szt | 10
15 | KNR 2-21 0322/02 | ST-01/5.2.2 | Sadzenie drzew i krzewów na terenie płaskim w gruncie kategorii I-II o średnicy / głębokości dołów 0,7m bez zaprawy dołów (Krotność= 2)
|  |  |  | szt | 10
1.4. -Rozbiórki
|  | ST-01/5.2.4 | 1.4.1. Rozebranie nawierzchni dróg asfaltowych
16 | KNR AT-03 0101/02 | ST-01/5.2.4 | Roboty remontowe - cięcie piłą nawierzchni bitumicznych na gł. 6-10 cm 76-130 pojazdów na godzinę
|  |  | 232,6*2 | m | 465.2
17 | KNNR 6 0802/04 | ST-01/5.2.4 | Rozebranie nawierzchni z mas mineralno-bitumicznych gr. 4 cm mechanicznie (Krotność= 2,5)
|  |  | 232,6*1,5 | m2 | 348.9
L*0,7*szer. wykopu pod kanał >
|  |  | razem | m2 | 348.9
18 | KNR 4-01 0108/18 | ST-01/5.2.4 | Wywiezienie samochodami samowyładowczymi gruzu z rozbieranych konstrukcji gruzo- i żużlobetonowych na odległość do 1 km
|  |  | 232,6*1,5*0,1 | m3 | 34.89
19 | KNR 4-01 0108/20 | ST-01/5.2.4 | Wywiezienie samochodami samowyładowczymi gruzu z rozbieranych konstrukcji - za każdy następny 1 km (Krotność= 9)
|  |  | 232,6*1,5*0,1 | m3 | 34.89
20 | kalk indyw. | ST-01/5.2.4 | Opłata za utylizację gruzu
|  |  | 232,6*1,5*0,1 | m3 | 34.89
|  | ST-01/5.2.4 | 1.4.2. Rozebranie podbudów z kruszywa, poboczy,zjazdów
21 | KNR 2-31 0802/07 | ST-01/5.2.4 | Mechaniczne rozebranie podbudowy z kruszywa kamiennego o grubości 15 cm (Krotność= 2)
|  |  | (217,0+82,1+124,0)*1,5 | m2 | 634.65
22 | KNR 2-31 0802/08 | ST-01/5.2.4 | Mechaniczne rozebranie podbudowy z kruszywa kamiennego - dalszy 1 cm grubości (Krotność= 10)
|  |  | (217,0+82,1+124,0)*1,5 | m2 | 634.65
23 | KNR 2-31 1510/04 | ST-01/5.2.4 | Transport gruzu pojazdami samowyładowczymi na odległość do 0.5 km z załadunkiem mechanicznym
|  |  | 634,65*0,8 | t | 507.72
24 | KNR 2-31 1511/02 | ST-01/5.2.4 | Dodatek do tabl.1510 za transport na każde dalsze 0.5 km (Krotność= 9)
|  |  | 634,65*0,8 | t | 507.72
|  | ST-01/5.2.4 | 1.4.3. Rozebranie nawierzchni z płyt chodnikowych, z kostki beonowej i granitowej
25 | KNNR 6 0805/05 | ST-01/5.2.4 | Rozebranie nawierzchni chodników z płyt betonowych na podsypce piaskowej
|  |  |  | m2 | 150
26 | KNNR 6 0502/03 | ST-01/5.2.4 | Rozebranie nawierzchni z kostki brukowej betonowej grubości 8cm - analogia R=0,5
|  |  | 2,0*(55+60,0+85,0) | m2 | 400
27 | KNNR 6 0803/02 | ST-01/5.2.4 | Rozebranie ręczne nawierzchni z kostki kamiennej nieregularnej na podsypce cementowo-piaskowej
|  |  | 15+25+12,5+20+25*3 | m2 | 147.5
28 | KNR 4-01 0108/18 | ST-01/5.2.4 | Wywiezienie samochodami samowyładowczymi gruzu z rozbieranych konstrukcji gruzo- i żużlobetonowych na odległość do 1 km
|  |  | 150*0,07*0,3 | m3 | 3.15
|  |  | 400*0,08*0,3 | m3 | 9.6
|  |  | 147,5*0,1*0,2 | m3 | 2.95
|  |  | razem | m3 | 15.7
29 | KNR 4-01 0108/20 | ST-01/5.2.4 | Wywiezienie samochodami samowyładowczymi gruzu z rozbieranych konstrukcji - za każdy następny 1 km (Krotność= 9)
|  |  | 150*0,07*0,3 | m3 | 3.15
|  |  | 320,0*0,08*0,3 | m3 | 7.68
|  |  | 185,0*0,1*0,2 | m3 | 3.7
|  |  | razem | m3 | 14.53
30 | kalk indyw. | ST-01/5.2.4 | Opłata za utylizację gruzu
|  |  | 150*0,07*0,3 | m3 | 3.15
|  |  | 320,0*0,08*0,3 | m3 | 7.68
|  |  | 185,0*0,1*0,2 | m3 | 3.7
|  |  | razem | m3 | 14.53
|  | ST-01/5.2.4 | 1.4.4. Rozebranie ogrodzeń
31 | KNNR 6 0808/04 | ST-01/5.2.4 | Rozebranie ogrodzenia z siatki w ramach z kątowników
|  |  | 2,0*(13+7+8+59+35+15+3) | m | 280
32 | KNR 4-01 0212/01 | ST-01/5.2.4 | Rozbiórka elementów konstrukcji betonowych niezbrojonych o grubości do 15cm
|  |  | 280,0*0,8*0,3*0,5 | m3 | 33.6
33 | KNR 4-01 0108/18 | ST-01/5.2.4 | Wywiezienie samochodami samowyładowczymi gruzu z rozbieranych konstrukcji gruzo- i żużlobetonowych na odległość do 1 km
|  |  | 280,0*0,8*0,3*0,5 | m3 | 33.6
|  |  | razem | m3 | 33.6
34 | KNR 4-01 0108/20 | ST-01/5.2.4 | Wywiezienie samochodami samowyładowczymi gruzu z rozbieranych konstrukcji - za każdy następny 1 km (Krotność= 9)
|  |  | 280,0*0,8*0,3*0,5 | m3 | 33.6
|  |  | razem | m3 | 33.6
35 | kalk indyw. | ST-01/5.2.4 | Opłata za utylizację gruzu
|  |  | 280,0*0,8*0,3*0,5 | m3 | 33.6
|  |  | razem | m3 | 33.6
1.4.5. Rozebranie sieci wodociągowej
36 | KNR 4-05t1 0117/02 | ST-01/5 | Demontaż rurociągu żeliwnego ciśnieniowego kielichowego
|  |  |  | m | 150
|  | ST-03/5.3 | 1.5. Odkrywki i zabezpieczenie infrastruktury podziemnej
|  | ST-03/5.3 | 1.5.1. Montaż rur osłonowych dwudzielnych PE 110 na kablach instalacji podziemnych- elektrycznych i telekomunikacyjnych
37 | KNNR 1 0305/02 | ST-01/5.2.3 | Wykopy liniowe lub jamiste ze skarpami o szerokości dna do 1,5m o głębokości do 1,5m w gruncie kategorii III
|  |  | wg zestawienia w projekcie 3*0,8*20 | m3 | 48
38 | KNNR 5 0705/01 | ST-03/5.3 | Ułożenie rur osłonowych z PE o średnicy do 110mm
|  |  | 20*3 | m | 60
39 | KNNR 1 0527/01 | ST-03/5.3 | Montaż konstrukcji podwieszeń kabli energetycznych i telekomunikacyjnych typu lekkiego o rozpiętości 4,0m
|  |  |  | kpl | 20
40 | KNNR 1 0527/06 | ST-03/5.3 | Demontaż konstrukcji podwieszeń kabli energetycznych i telekomunikacyjnych typu lekkiego o rozpiętości 4,0m
|  |  |  | kpl | 20
41 | KNNR 1 0317/01 | ST-01/5.2.3 | Zasypanie wykopów ze skarpami w gruncie kategorii I-III z przerzutem na odległość do 3m i zagęszczeniem
|  |  | 48*1,25 | m3 | 60
|  |  | razem | m3 | 60
|  | ST-03/5.3 | 1.5.2. Montaż rur ochronnych PE 315x18,7
42 | KNR 2-19W 0306/12 analogia | ST-03/5.3 | Rury ochronne z PE 315x18,7
|  |  | wg zestwienia w projekcie 4,5+8,3+6,8+6,0+8,3+9,0+7,5+4,5 | m | 54.9
43 | kalk. indywdualna | ST-03/5.3 | Płozy poślizgowe PE
|  |  | wg zestawienia w projekcie 7+10+8+8+10+8+9+7 | szt | 67
44 | kalk. indywidualna | ST-03/5.3 | Manszety z tworzyw do uszczelnienia rury ochronnej o wym. 162x330x7
|  |  | wg zestawienia w projekcie 8*2 | szt | 16
|  | ST-03/5.3 | 1.5.3. Podwieszenia i zabezpieczenia istniejących innych rurociagów (drenaży,wodociągów i kanalizacji)
45 | KNNR 1 0305/02 | ST-01/5.2.3 | Wykopy liniowe lub jamiste ze skarpami o szerokości dna do 1,5m o głębokości do 1,5m w gruncie kategorii III
|  |  | (1,5-1,0)*0,9*92 | m3 | 41.4
46 | KNNR 1 0529/01 | ST-03/5.3 | Montaż konstrukcji podwieszeń rurociągów i kanałów o rozpiętości 4,0m
|  |  | 39+15+11+27 | kpl | 92
47 | KNNR 1 0529/06 | ST-03/5.3 | Demontaż konstrukcji podwieszeń rurociągów i kanałów o rozpiętości 4,0m
|  |  | 39+15+11+27 | kpl | 92
48 | KNNR 1 0317/01 | ST-01/5.2.3 | Zasypanie wykopów ze skarpami w gruncie kategorii I-III z przerzutem na odległość do 3m i zagęszczeniem
|  |  | 41,4*1,25 | m3 | 51.75
|  | ST-01/5.2.3 | 1.6. Odwodnienia /drenaże,pompowanie,rur.odprow.wodę/
|  | ST-01/5.2.3 | 1.6.1. Drenaże
49 | KNR 2-28 0703/04 | ST-01/5.2.3 | Ułożenie drenażu z rur z tworzyw sztucznych prostych o średnicy nominalnej 100mm
|  |  | (2969,0+1176,1+338,0)*0,3 | m | 1344.93
50 | KNNR 1 0608/01 | ST-01/5.2.3 | Wykonanie podsypki filtracyjnej grub. 20cm w gotowym wykopie z przygotowaniem kruszywa- mieszanina tłucznia kamiennego i piasku w stosunku 1 : 1
|  |  | 4483,1*0,3*0,2 | m3 | 268.99
51 | KNNR 1 0618/01 | ST-01/5.2.3 | Studzienki połączeniowe drenażowe w dnie wykopu o średnicy nominalnej 400-500mm
1512,4/50 = 30,25
= 30,25
|  |  | 30 | szt | 30
|  |  | razem | szt | 30
52 | KNNR 1 0614/02 | ST-01/5.2.3 | Rurociągi stalowe kołnierzowe o średnicy nominalnej 150-200mm
|  |  | 1512,4/200 | m | 7.56
53 | KNNR 1 0603/01 | ST-01/5.2.3 | Pompowanie wody ze studni drenarskich-do rozliczenia na budowie ,potwierdzone przez inspektora nadzoru
|  |  | 1512,4/24 | godzina | 63.02
54 | KNNR 1 0513/02 | ST-01/5.2.3 | Przerwanie drenaży za pomocą ekranów z gliny
|  |  | il.metrów dren/25*0,01 (4850,1/25)*0,1 | m3 | 19.4
55 | KNR 2-11 0147.4/03 | ST-01/5.2.3 | Wykonanie połączeń przerwanych rurociągów drenarskich o średnicy 10cm w gruntach kategorii II i III na głębokości 1,5m
|  |  |  | szt | 120
|  | ST-01, ST-03, ST-05 | 2. ROBOTY BUDOWLANE W ZAKRESIE WZNOSZENIA KOMPLETNYCH OBIEKTÓW BUDOWLANYCH LUB ICH CZĘŚCI ORAZ ROBOTY W ZAKRESIE INŻYNIERII LĄDOWEJ I WODNEJ (45200000-9)oraz ROBOTY ZIEMNE( 45111200-0)
|  | ST-03/5.2 | 2.1. Sieś wodociągowa z rur PE 80 SDR 13.6 PN
2.1.1. Wykonanie sieci wodociągowej PE 160 przewiertem w rurze ochronnej PE 315x18,7
|  | ST-01/5.2.3 | 2.1.1.1. Wykonanie komory przewiertowej
56 | KNR 2-01 0215/04 | ST-01/5.2.3 | Wykopy oraz przekopy wykonywane koparkami przedsiębiernymi na odkład - pojemność łyżki 0,25m3, grunt kategorii III
|  |  | 5,0*2,6*10,0+5,0*2,4*5,0 | m3 | 190
57 | KNR 2-01 0325/02 | ST-01/5.2.6 | Umocnienie grodzicami wbijanymi pionowo (wraz z wyciąganiem grodzic) w gruncie nawodnionym ścian wykopów liniowych szerokości do 1m i głębokości do 3m, grunt kategorii III
|  |  | (5,0+12,0)*2*3,0+(5,04+2,4)*2*5,0 | m2 | 176.4
58 | KNR 2-25w 0417/01 | ST-01/5.2.6 | Budowa barierek ochronnych z desek na słupkach drewnianych
|  |  | (5+4)*2*4 | m | 72
59 | KNR 2-01 0230/01 | ST-01/5.2.3 | Zasypanie wykopów spycharkami z przemieszczeniem gruntu kategorii I-III na odległość do 10m
|  |  | 5,0*2,6*12,0+5,0*2,4*5,0 | m3 | 216
60 | KNR 2-25w 0417/02 | ST-01/5.2.6 | Rozebranie barierek ochronnych z desek na słupkach drewnianych
|  |  | 18*4 | m | 72
|  | ST-03/5.3 | 2.1.1.2. Przewiert rurami PE 315*18,7( pod drogami i rowami)
61 | kalk. indywdualna | ST-03/5.3 | Wykonanie przewiertu rurą przewodową PE 160mm w rurze ochronnej PE 315x18,7 (rura przewodowa 160 liczoną w nakladach sieci)
|  |  | wg zestawienia w projekcie 10,5+6,0+7,5+9,8+10,5+9,0+9,8+8,5+16,5+19,5+10,5+7,5+7,5+9,0+10,5+8,0 | m | 160.6
62 | KNR 2-19W 0306/12 analogia | ST-03/5.3 | Rury ochronne z PE 315x18,7
|  |  | wg zestawienia w projekcie 10,5+6,0+7,5+9,8+10,5+9,0+9,8+8,5+16,5+19,5+10,5+7,5+7,5+9,0+10,5+8,0 | m | 160.6
63 | kalk. indywdualna | ST-03/5.3 | Płozy ślizgowe PE
|  |  | wg zestawienia w projwkcie 11+8+9+11+11+10+11+10+16+19+11+9+9+15+10+11+10 | szt | 191
64 | kalk. indywidualna | ST-03/5.3 | Manszety z tworzyw do uszczelnienia rury ochronnej o wym. 162x330x7
|  |  | 16*2 | szt | 32
|  | ST-03/5.2 | 2.1.2. Sieć wodociągowa z rur PE o średnicy 160x11,8 w wykopie
|  | ST-01/5.2.3 | 2.1.2.1. Roboty ziemne
65 | KNR 2-01 0201/05 | ST-01/5.2.3 | Roboty ziemne wykonywane koparkami przedsiębiernymi z transportem urobku samochodami samowyładowczymi na odległość do 1km - koparki o pojemności łyżki 0,25m3, grunt kategorii III-20%
dn 160,0 (423,0+1280,0+1302,5-160,5)*0,8*(0,15+0,16+0,20) = 1160,76
pospółka 232,6*0,8*(1,8-0,51-0,5) = 147
wymiana gruntu 1402,66*0,025 = 35,07
suma = 1342,83
|  |  | suma*0,2 | m3 | 268.57
|  |  | razem | m3 | 268.57
66 | KNR 2-01w 0310/04 | ST-01/5.2.3 | Wykopy liniowe i szerokości 0.8-1.5 m pod fundamenty, rurociągi, kolektory w gruntach suchych z wydobyciem urobku łopatą lub wyciągiem ręcznymkat. I-II; głębokość do 3.0 m - 80% ręcznie
dn 160,0 (423,0+1280,0+1302,5-160,5)*0,8*(0,15+0,16+0,20) = 1160,76
pospółka 232,6*0,8*(1,8-0,51-0,5) = 147
wymiana gruntu 1402,66*0,025 = 35,07
suma = 1342,83
|  |  | suma*0,8 | m3 | 1074.26
|  |  | razem | m3 | 1074.26
67 | KNNR 1 0208/02 | ST-01/5.2.3 | Dodatek za każdy rozp. 1 km transportu ziemi samochodami samowyładowczymi po drogach o nawierzchni utwardzonej(kat.gr. I-IV) (Krotność= 9)
dn 160,0 (423,0+1280,0+1302,5-160,5)*0,8*(0,15+0,16+0,20) = 1160,76
pospółka 232,6*0,8*(1,8-0,51-0,5) = 147
wymiana gruntu 1402,66*0,025 = 35,07
suma = 1342,83
|  |  | suma*1 | m3 | 1342.83
|  |  | razem | m3 | 1342.83
68 | KNR 2-01w 0310/04 | ST-01/5.2.3 | Wykopy liniowe i szerokości 0.8-1.5 m pod fundamenty, rurociągi, kolektory w gruntach suchych z wydobyciem urobku łopatą lub wyciągiem ręcznymkat. I-II; głębokość do 3.0 m - 80% ręcznie
|  |  | (5106,23-(1437,73+2969,0*0,8*0,3))*0,8 | m3 | 2364.75
69 | KNR 2-01 0215/04 | ST-01/5.2.3 | Wykopy oraz przekopy wykonywane koparkami przedsiębiernymi na odkład - pojemność łyżki 0,25m3, grunt kategorii III-20%
|  |  | (5106,23-(1437,73+2969,0*0,8*0,3))*0,2 | m3 | 591.19
70 | KNNR 1 0313/01 | ST-01/5.2.6 | Pełne umocnienie ścian wykopów wraz z rozbiórką palami szalunkowymi stalowymi (wypraskami) w gruntach suchych ; wyk.o szer.do 1 m i głęb.do 3.0 m; grunt kat. I-IV
|  |  | dn 160,0 (423,0+1280,0+1302,5-160,5)*2*1,8 | m2 | 10242
|  |  | 232,6*0,8*2*1,8 | m2 | 669.89
|  |  | razem | m2 | 10911.89
71 | Kalkulacja własna | ST-01/5.2.3 | Pompowanie wody agregatem pompowym /koszty preliminowane - rozliczyć powykonawczo wg dziennika pompowania zatwierdzonego przez inspektora nadzoru
|  |  |  | r-g | 100
72 | KNR 2-18w 0511/04 | ST-01/5.2.3 | Podłoża pod kanały z pospółki - o grubości 25cm -wymiana grunu
|  |  | 37,01 | m3 | 37.01
73 | KNR 2-18w 0511/02 | ST-01/5.2.3 | Podłoża pod kanały z piasku o grubości 15cm
|  |  | dn 160,0 (423,0+1280,0+1302,5-160,5)*0,8*(0,15+0,16+0,2) | m3 | 1160.76
|  |  | pospółka 232,6*0,8*0,15 | m3 | 27.91
|  |  | razem | m3 | 1188.67
74 | KNR 2-01 0230/01 | ST-01/5.2.3 | Zasypywanie wykopów spycharkami z przemieszczeniem gruntu na odl. do 10 m w gruncie kat. I-III Praca spycharkami w gruncie sypkim.
|  |  | (5106,23-(1437,73+2969*0,8*0,3))*0,2 | m3 | 591.19
75 | KNR 2-01 0320/04 | ST-01/5.2.3 | Zasypywanie wykopów liniowych o ścianach pionowych głębokości do 3 m kat.gr.I-II - szerokość 0.8-1.5 m
|  |  | (5106,23-(1437,73+2969,0*0,8*0,3))*0,8 | m3 | 2364.75
|  | ST-03/5.2 | 2.1.2.2. Roboty montażowe
76 | KNR 2-18w 0109/07 | ST-03/5.2 | Montaż rurociągów z rur polietylenowych (PE, PEHD), o średnicy zewnętrznej 160x11,8mm
|  |  | 423,0+1280,0+1302,5 | m | 3005.5
77 | KNR 2-18w 0110/07 | ST-03/5.2 | Połączenie metodą zgrzewania czołowego rur polietylenowych, ciśnieniowych PE, PEHD, o średnicy zewnętrznej 160mm
|  |  | 3005,5/12 | szt | 250.46
78 | KNR 2-18w 0110/07 | ST-03/5.2 | Montaż łuków 15/fi150,30/fi150,45/fi150
|  |  | 12+5+3 | szt | 20
79 | KNR 2-18w 0110/07 | ST-03/5.2 | Montaż łuków 60/fi150,90/fi 150
|  |  | 1+19 | szt | 20
80 | KNR 2-18w 0704/02 | ST-03/5.2 | Próba wodna szczelności sieci wodociągowych z rur typu HOBAS, PCW, PE, PEHD, o średnicy nominalnej 160mm (1 próba - 200m)
2969/200 = 14,85
15 = 14,85
|  |  | 15 | próba | 15
|  |  | razem | próba | 15
81 | KNR 2-18w 0707/02 | ST-03/5.2 | Dezynfekcja rurociągów sieci wodociągowej o średnicy nominalnej 200-250mm (odcinek - 200m)
|  |  |  | odcinek | 15
82 | KNR 2-18w 0708/02 | ST-03/5.2 | Jednokrotne płukanie sieci wodociągowej z rurociągów o średnicy nominalnej 200mm (odcinek - 200m)
|  |  |  | odcinek | 15
83 | KNR 2-19 0219/01 | ST-03/5.2 | Oznakowanie trasy taśmą z tworzywa sztucznego
|  |  |  | m | 3005.5
|  | ST-03/5.2 | 2.1.2.3. Węzły na sieci dn 160mm
84 | KNR 2-18w 0205.2/04 | ST-03/5.2 | Zasuwy żeliwne klinowe owalne kołnierzowe z obudową, o średnicy 150mm
|  |  | 2+4+6 | kpl | 12
85 | KNR 2-18w 0114/04 | ST-03/5.2 | Trónik 150/150mm
|  |  |  | szt | 6
86 | KNR 2-18w 0114/04 | ST-03/5.2 | Trónik 150/100 mm
|  |  |  | szt | 14
87 | KNR 2-18w 0114/04 | ST-03/5.2 | Trónik 150/80mm
|  |  |  | szt | 16
88 | KNR 2-18w 0112/03 | ST-03/5.2 | montaż kształtek ciśnieniowych PE, PEHD o połączeniach zgrzewano-kołnierzowych (tuleje kołnierzowe na luźny kołnierz), o średnicy zewnętrznej 160mm
|  |  |  | szt | 75
89 | KNR 2-18w 0114/04 | ST-03/5.2 | Kształtki FFR 150/80
|  |  |  | szt | 2
90 | KNR 2-18w 0530/01 | ST-03/5.2 | Wykonanie różnych elementów betonowych drobnowymiarowych o objętości do 1,5m3- bloki oporowe z bet.B15
|  |  | 0,28*45+0,224*(7+14+17+5+2)+14*0,224 | m3 | 25.82
|  | ST-03/5.2 | 2.1.3. Sieć wodociągowa z rur PE o średnicy 110x8,1
|  | ST-03/5.3 | 2.1.3.1. Przewiert rurami PE 225x13,4
91 | kalk. indywdualna | ST-03/5.3 | Wykonanie przewiertu rurą przewodową PE 160mm w rurze ochronnej PE225x1,4 (rura przewodowa 110 liczoną w nakladach sieci)
|  |  | wg zestawienia w projekcie 14 | m | 14
92 | KNR 2-19W 0306/12 analogia | ST-03/5.3 | Rury ochronne z PE 225x13,4
|  |  | wg zestawienia w projekcie 14 | m | 14
93 | kalk. indywdualna | ST-03/5.3 | Płozy ślizgowe PE /H=34
|  |  | wg zestawienia w projekcie 14 | szt | 14
94 | kalk. indywidualna | ST-03/5.3 | Manszety z tworzyw do uszczelnienia rury ochronnej o wym. 112x225x7
|  |  | wg zestawienia w projekcie 1*2 | szt | 2
|  | ST-01/5.2.3 | 2.1.3.2. Roboty ziemne
95 | KNR 2-01 0201/05 | ST-01/5.2.3 | Roboty ziemne wykonywane koparkami przedsiębiernymi z transportem urobku samochodami samowyładowczymi na odległość do 1km - koparki o pojemności łyżki 0,25m3, grunt kategorii III-20%
dn 110,0 (196,0+378,0+179,0+217,0+82,1+124,0-14,0)*0,8*(0,15+0,11+0,20) = 427,65
wymiana gruntu 442,421*0,025 = 11,06
suma = 438,71
|  |  | suma*0,2 | m3 | 87.74
|  |  | razem | m3 | 87.74
96 | KNR 2-01 0301/02 | ST-01/5.2.3 | Roboty ziemne z transportem urobku samochodami samowyładowczymi na odległość do 1km w gruncie kategorii III-80%
dn 110,0 (196,0+378,0+179,0+217,0+82,1+124,0-14,0)*0,8*(0,15+0,11+0,20) = 427,65
wymiana gruntu 442,421*0,025 = 11,06
suma = 438,71
|  |  | 448,35*0,8 | m3 | 358.68
|  |  | razem | m3 | 358.68
97 | KNNR 1 0208/02 | ST-01/5.2.3 | Dodatek za każdy rozp. 1 km transportu ziemi samochodami samowyładowczymi po drogach o nawierzchni utwardzonej(kat.gr. I-IV) (Krotność= 9)
|  |  | dn 110,0 (196,0+378,0+179,0+217,0+82,1+124,0-14,0)*0,8*(0,15+0,11+0,20) | m3 | 427.65
|  |  | wymiana gruntu 442,421*0,025 | m3 | 11.06
|  |  | razem | m3 | 438.71
98 | KNR 2-01w 0310/04 | ST-01/5.2.3 | Wykopy liniowe i szerokości 0.8-1.5 m pod fundamenty, rurociągi, kolektory w gruntach suchych z wydobyciem urobku łopatą lub wyciągiem ręcznymkat. I-II; głębokość do 3.0 m - 80% ręcznie
dn 110,0 (196,0+378,0+179,0+217,0+82,1+124,0-14)*0,8*1,8 = 1673,42
minus humus i mat. wbudowany -(779,2*0,3+1188,3*0,8*(0,15-0,11-0,20)+(217,0+82,1+124,0)*0,8*0,5) = -250,9
= 1422,52
|  |  | 1460,25*0,8 | m3 | 1168.2
|  |  | razem | m3 | 1168.2
99 | KNR 2-01 0215/04 | ST-01/5.2.3 | Wykopy oraz przekopy wykonywane koparkami przedsiębiernymi na odkład - pojemność łyżki 0,25m3, grunt kategorii III-20%
dn 110,0 (26,2+196,0+378,0+179,0+217,0+82,1+124,0-14)*0,8*1,8 = 1711,15
minus humus i mat. wbudowany -(779,2*0,3+1188,3*0,8*(0,15-0,11-0,20)+(217,0+82,1+124,0)*0,8*0,5) = -250,9
= 1460,25
|  |  | 1460,25*0,2 | m3 | 292.05
|  |  | razem | m3 | 292.05
100 | KNNR 1 0313/01 | ST-01/5.2.6 | Pełne umocnienie ścian wykopów wraz z rozbiórką palami szalunkowymi stalowymi (wypraskami) w gruntach suchych ; wyk.o szer.do 1 m i głęb.do 3.0 m; grunt kat. I-IV
|  |  | dn 110,0 (26,2+196,0+378,0+179,0+217,0+82,1+124,0-14)*2*1,8 | m2 | 4277.88
101 | Kalkulacja własna | ST-01/5.2.3 | Pompowanie wody agregatem pompowym /koszty preliminowane - rozliczyć powykonawczo wg dziennika pompowania zatwierdzonego przez inspektora nadzoru
|  |  |  | r-g | 100
102 | KNR 2-18w 0511/04 | ST-01/5.2.3 | Podłoża pod kanałypospółki - o grubości 25cm -wymiana grunu
|  |  | wymiana gruntu 442,421*0,025 | m3 | 11.06
103 | KNR 2-18w 0511/02 | ST-01/5.2.3 | Podłoża pod kanały z piasku o grubości 15cm
|  |  | dn 110,0 (26,2+196,0+378,0+179,0+217,0+82,1+124,0-14,0)*0,8*(0,15+0,11+0,2) | m3 | 437.29
104 | KNR 2-01 0230/01 | ST-01/5.2.3 | Zasypywanie wykopów spycharkami z przemieszczeniem gruntu na odl. do 10 m w gruncie kat. I-III Praca spycharkami w gruncie sypkim.
dn 110,0 (26,2+196,0+378,0+179,0+217,0+82,1+124,0-14)*0,8*1,8 = 1711,15
minus humus i mat. wbudowany -(779,2*0,3+1188,3*0,8*(0,15-0,11-0,20)+(217,0+82,1+124,0)*0,8*0,5) = -250,9
= 1460,25
|  |  | 1460,25*0,2 | m3 | 292.05
|  |  | razem | m3 | 292.05
105 | KNR 2-01 0320/04 | ST-01/5.2.3 | Zasypywanie wykopów liniowych o ścianach pionowych głębokości do 3 m kat.gr.I-II - szerokość 0.8-1.5 m
dn 110,0 (26,2+196,0+378,0+179,0+217,0+82,1+124,0-14)*0,8*1,8 = 1711,15
minus humus i mat. wbudowany -(779,2*0,3+1188,3*0,8*(0,15-0,11-0,20)+(217,0+82,1+124,0)*0,8*0,5) = -250,9
= 1460,25
|  |  | 1460,25*0,2 | m3 | 292.05
|  |  | razem | m3 | 292.05
|  | ST-03/5.2 | 2.1.3.3. Roboty montażowe
106 | KNR 2-18w 0109/04 | ST-03/5.2 | Montaż rurociągów z rur polietylenowych (PE, PEHD), o średnicy zewnętrznej 110x8,1mm
|  |  | wg zestawienia w projekcie 196,0+378,0+179,0+217,0+82,1+124,0+5,4 | m | 1181.5
107 | KNR 2-18w 0110/04 | ST-03/5.2 | Połączenie metodą zgrzewania czołowego rur polietylenowych, ciśnieniowych PE, PEHD, o średnicy zewnętrznej 110mm
|  |  | 1181,5/12 | szt | 98.46
108 | KNR 2-18w 0110/04 | ST-03/5.2 | Montaż łuków 15/fi 100,30/fi 100/45/fi 100,60/fi 100
|  |  | wg zestawienia w projekcie 2+1 | szt | 3
109 | KNR 2-18w 0110/04 | ST-03/5.2 | Montaż łuków 90/fi 100
|  |  | wg zetswienia w projekcie 7 | szt | 7
110 | KNR 2-18w 0704/02 | ST-03/5.2 | Próba wodna szczelności sieci wodociągowych z rur typu HOBAS, PCW, PE, PEHD, o średnicy nominalnej 160mm (1 próba - 200m)
|  |  | 1202,3/200 | próba | 6.01
111 | KNR 2-18w 0707/02 | ST-03/5.2 | Dezynfekcja rurociągów sieci wodociągowej o średnicy nominalnej 200-250mm (odcinek - 200m)
|  |  |  | odcinek | 6.01
112 | KNR 2-18w 0708/02 | ST-03/5.2 | Jednokrotne płukanie sieci wodociągowej z rurociągów o średnicy nominalnej 200mm (odcinek - 200m)
|  |  |  | odcinek | 6.01
113 | KNR 2-19 0219/01 | ST-03/5.2 | Oznakowanie trasy taśmą z tworzywa sztucznego
|  |  |  | m | 1181.5
|  | ST-03/5.2 | 2.1.3.4. Węzły na sieci dn 110mm
114 | KNR 2-18w 0205.2/03 | ST-03/5.2 | Zasuwy żeliwne klinowe owalne kołnierzowe z obudową, o średnicy 100mm
|  |  |  | kpl | 17
115 | KNR 2-18w 0112/03 | ST-03/5.2 | Montaż kształtek ciśnieniowych PE, PEHD o połączeniach zgrzewano-kołnierzowych (tuleje kołnierzowe na luźny kołnierz), o średnicy zewnętrznej 110mm
|  |  |  | szt | 19
116 | KNR 2-18w 0115/03 | ST-03/5.2 | Kształtki stalowe kołnierzowe, o średnicy zewnętrznej i grubości ścianek 108,0\5,0mm
|  |  |  | szt | 9
117 | KNR 2-18w 0116/03 | ST-03/5.2 | Spawanie do rur stalowych kołnierzy, o średnicy nominalnej i grubości ścianek 108,0mm/5,0mm
|  |  |  | szt | 9
118 | KNR 2-18w 0114/03 | ST-03/5.2 | Trójnik , o średnicy 100 /80mm
|  |  |  | szt | 4
119 | KNR 2-18w 0114/03 | ST-03/5.2 | Trójnik o średnicy 100/100mm
|  |  |  | szt | 2
120 | KNR 2-18w 0530/01 | ST-03/5.2 | Wykonanie różnych elementów betonowych drobnowymiarowych o objętości do 1,5m3- bloki oporowe z bet.B15
|  |  | 0,28*(19+29)+0,224*6 | m3 | 14.78
121 | KNR 2-18w 0114/03 | ST-03/5.2 | Kształtka FFR o średnicy 100/80mm
|  |  |  | szt | 2
|  | ST-03/5.2 | 2.1.4. Sieć wodociągowa z rur PE o średnicy 90x6,7
|  | ST-01/5.2.3 | 2.1.4.1. Roboty ziemne
122 | KNR 2-01 0201/05 | ST-01/5.2.3 | Roboty ziemne wykonywane koparkami przedsiębiernymi z transportem urobku samochodami samowyładowczymi na odległość do 1km - koparki o pojemności łyżki 0,25m3, grunt kategorii III-20%
dn 90 (63,0+168,0+107,0)*0,8*(0,15+0,11+0,20) = 124,38
wymiana gruntu 124,38*0,025 = 3,11
= 127,49
|  |  | 127,49*0,2 | m3 | 25.5
|  |  | razem | m3 | 25.5
123 | KNR 2-01 0301/02 | ST-01/5.2.3 | Roboty ziemne z transportem urobku samochodami samowyładowczymi na odległość do 1km w gruncie kategorii III-80%
dn 90 (63,0+168,0+107,0)*0,8*(0,15+0,11+0,20) = 124,38
wymiana gruntu 124,38*0,025 = 3,11
= 127,49
|  |  | 127,49*0,8 | m3 | 101.99
|  |  | razem | m3 | 101.99
124 | KNNR 1 0208/02 | ST-01/5.2.3 | Dodatek za każdy rozp. 1 km transportu ziemi samochodami samowyładowczymi po drogach o nawierzchni utwardzonej(kat.gr. I-IV) (Krotność= 9)
|  |  | dn 90 (63,0+168,0+107,0)*0,8*(0,15+0,11+0,20) | m3 | 124.38
|  |  | wymiana gruntu 124,38*0,025 | m3 | 3.11
|  |  | razem | m3 | 127.49
125 | KNR 2-01w 0310/04 | ST-01/5.2.3 | Wykopy liniowe i szerokości 0.8-1.5 m pod fundamenty, rurociągi, kolektory w gruntach suchych z wydobyciem urobku łopatą lub wyciągiem ręcznymkat. I-II; głębokość do 3.0 m - 80% ręcznie
dn 90 (63,0+168,0+107,0)*0,8*1,8 = 486,72
wymiana gruntu 124,38*0,025 = 3,11
minus mat wbud. i humus -(127,49+338,0*0,8*0,3) = -208,61
= 281,22
|  |  | 281,22*0,8 | m3 | 224.98
|  |  | razem | m3 | 224.98
126 | KNR 2-01 0215/04 | ST-01/5.2.3 | Wykopy oraz przekopy wykonywane koparkami przedsiębiernymi na odkład - pojemność łyżki 0,25m3, grunt kategorii III-20%
dn 90 (63,0+168,0+107,0)*0,8*1,8 = 486,72
wymiana gruntu 124,38*0,025 = 3,11
minus mat wbud. i humus -(127,49+338,0*0,8*0,3) = -208,61
= 281,22
|  |  | 281,22*0,2 | m3 | 56.24
|  |  | razem | m3 | 56.24
127 | KNNR 1 0313/01 | ST-01/5.2.6 | Pełne umocnienie ścian wykopów wraz z rozbiórką palami szalunkowymi stalowymi (wypraskami) w gruntach suchych ; wyk.o szer.do 1 m i głęb.do 3.0 m; grunt kat. I-IV
|  |  | dn 90 (63,0+168,0+107,0)*2*1,8 | m2 | 1216.8
128 | Kalkulacja własna | ST-01/5.2.3 | Pompowanie wody agregatem pompowym /koszty preliminowane - rozliczyć powykonawczo wg dziennika pompowania zatwierdzonego przez inspektora nadzoru
|  |  |  | r-g | 50
129 | KNR 2-18w 0511/04 | ST-01/5.2.3 | Podłoża pod kanałypospółki - o grubości 25cm -wymiana grunu
|  |  | wymiana gruntu 3,11 | m3 | 3.11
130 | KNR 2-18w 0511/02 | ST-01/5.2.3 | Podłoża pod kanały z piasku o grubości 15cm
|  |  | dn 110,0 (63,0+168,0+107,0)*0,8*0,15 | m3 | 40.56
131 | KNR 2-01 0230/01 | ST-01/5.2.3 | Zasypywanie wykopów spycharkami z przemieszczeniem gruntu na odl. do 10 m w gruncie kat. I-III Praca spycharkami w gruncie sypkim.
dn 90 (63,0+168,0+107,0)*0,8*1,8 = 486,72
wymiana gruntu 124,38*0,025 = 3,11
minus mat wbud. i humus -(127,49+338,0*0,8*0,3) = -208,61
= 281,22
|  |  | 281,22*0,2 | m3 | 56.24
|  |  | razem | m3 | 56.24
132 | KNR 2-01 0320/04 | ST-01/5.2.3 | Zasypywanie wykopów liniowych o ścianach pionowych głębokości do 3 m kat.gr.I-II - szerokość 0.8-1.5 m
dn 90 (63,0+168,0+107,0)*0,8*1,8 = 486,72
wymiana gruntu 124,38*0,025 = 3,11
minus mat wbud. i humus -(127,49+338,0*0,8*0,3) = -208,61
= 281,22
|  |  | 281,22*0,8 | m3 | 224.98
|  |  | razem | m3 | 224.98
|  | ST-03/5.2 | 2.1.4.2. Roboty montażowe
133 | KNR-W 2-18 0109/03 | ST-03/5.2 | Montaż rurociągów z rur polietylenowych PE, PEHD o średnicy zewnętrznej 90mm
|  |  | 63,0+168,0+107 | m | 338
134 | KNR 2-18w 0110/03 | ST-03/5.2 | Połączenie metodą zgrzewania czołowego rur polietylenowych, ciśnieniowych PE, PEHD, o średnicy zewnętrznej 90mm
|  |  | 338/12 | szt | 28.17
135 | KNR 2-18w 0110/04 | ST-03/5.2 | Montaż łuków 15/fi 90,30/fi90,90/fi90
|  |  | 1+2+4 | szt | 7
136 | KNR 2-18w 0705/01 | ST-03/5.2 | Próba pneumatyczna szczelności sieci wodociągowych z rur typu HOBAS, PCW, PE, PEHD, o średnicy nominalnej 90-110mm (1 próba - 200m)
338/200 = 1,69
= 1,69
|  |  | 2 | próba | 2
|  |  | razem | próba | 2
137 | KNR 2-18w 0707/02 | ST-03/5.2 | Dezynfekcja rurociągów sieci wodociągowej o średnicy nominalnej 200-250mm (odcinek - 200m)
|  |  | 2 | odcinek | 2
138 | KNR 2-18w 0708/02 | ST-03/5.2 | Jednokrotne płukanie sieci wodociągowej z rurociągów o średnicy nominalnej 200mm (odcinek - 200m)
|  |  | 2 | odcinek | 2
139 | KNR 2-19 0219/01 | ST-03/5.2 | Oznakowanie trasy taśmą z tworzywa sztucznego
|  |  | 63,0+168,0+107,0 | m | 338
|  | ST-03/5.2 | 2.1.4.3. Węzły na sieci dn 90mm
140 | KNR 2-18w 0205.2/03 | ST-03/5.2 | Zasuwy żeliwne klinowe owalne kołnierzowe z obudową, o średnicy 80mm
|  |  |  | kpl | 3
141 | KNR 2-18w 0112/01 | ST-03/5.2 | Montaż kształtek ciśnieniowych PE, PEHD o połączeniach zgrzewano-kołnierzowych (tuleje kołnierzowe na luźny kołnierz), o średnicy zewnętrznej do 90mm
|  |  |  | szt | 6
142 | KNR 2-18w 0219/03 | ST-03/5.2 | Hydranty pożarowe nadziemne, o średnicy 80mm
|  |  |  | kpl | 26
143 | KNR 2-18w 0530/01 | ST-03/5.2 | Wykonanie różnych elementów betonowych drobnowymiarowych o objętości do 1,5m3- bloki oporowe z bet.B15
|  |  | 0,28*(3+6)+0,224*(52+26) | m3 | 19.99
|  | ST-03.5.2 | 2.1.5. Sieć wodociągowa z rur PE o średnicy 63x4,7
|  | ST-01/5.2.3 | 2.1.5.1. Roboty ziemne
144 | KNR 2-01 0201/05 | ST-01/5.2.3 | Roboty ziemne wykonywane koparkami przedsiębiernymi z transportem urobku samochodami samowyładowczymi na odległość do 1km - koparki o pojemności łyżki 0,25m3, grunt kategorii III-20%
dn 63 (16,8+11,7)*0,8*(0,15+0,063+0,20) = 9,42
= 9,42
|  |  | 9,42*0,2 | m3 | 1.88
|  |  | razem | m3 | 1.88
145 | KNR 2-01 0301/02 | ST-01/5.2.3 | Roboty ziemne z transportem urobku samochodami samowyładowczymi na odległość do 1km w gruncie kategorii III-80%
dn 63 (16,8+11,7)*0,8*(0,15+0,063+0,20) = 9,42
= 9,42
|  |  | 9,42*0,8 | m3 | 7.54
|  |  | razem | m3 | 7.54
146 | KNNR 1 0208/02 | ST-01/5.2.3 | Dodatek za każdy rozp. 1 km transportu ziemi samochodami samowyładowczymi po drogach o nawierzchni utwardzonej(kat.gr. I-IV) (Krotność= 9)
dn 63 (16,8+11,7)*0,8*(0,15+0,063+0,20) = 9,42
= 9,42
|  |  | 9,42*1 | m3 | 9.42
|  |  | razem | m3 | 9.42
147 | KNR 2-01w 0310/04 | ST-01/5.2.3 | Wykopy liniowe i szerokości 0.8-1.5 m pod fundamenty, rurociągi, kolektory w gruntach suchych z wydobyciem urobku łopatą lub wyciągiem ręcznymkat. I-II; głębokość do 3.0 m - 80% ręcznie
dn 63 (16,8+11,7)*0,8*1,8 = 41,04
minus mat wbud. i humus -9,42 = -9,42
= 31,62
|  |  | 31,62*0,8 | m3 | 25.3
|  |  | razem | m3 | 25.3
148 | KNR 2-01 0215/04 | ST-01/5.2.3 | Wykopy oraz przekopy wykonywane koparkami przedsiębiernymi na odkład - pojemność łyżki 0,25m3, grunt kategorii III-20%
dn 63 (16,8+11,7)*0,8*1,8 = 41,04
minus mat wbud. i humus -9,42 = -9,42
= 31,62
|  |  | 31,62*0,2 | m3 | 6.32
|  |  | razem | m3 | 6.32
149 | KNR 2-01 0323/01 | ST-01/5.2.6 | Pełne umocnienie (wraz z rozbiórką) balami drewnianymi w gruntach nawodnionych pionowych ścian wykopów liniowych o głębokości do 3m, grunt kategorii I-II
|  |  | dn 90 (16,8+11,7)*2*1,8 | m2 | 102.6
150 | Kalkulacja własna | ST-01/5.2.3 | Pompowanie wody agregatem pompowym /koszty preliminowane - rozliczyć powykonawczo wg dziennika pompowania zatwierdzonego przez inspektora nadzoru
|  |  |  | r-g | 10
151 | KNR 2-18w 0511/02 | ST-01/5.2.3 | Podłoża pod kanały z piasku o grubości 15cm
|  |  | dn 63,0 (14,8+9,7+2,0)*0,8*(0,15+0,063+0,2) | m3 | 8.76
152 | KNR 2-01 0230/01 | ST-01/5.2.3 | Zasypywanie wykopów spycharkami z przemieszczeniem gruntu na odl. do 10 m w gruncie kat. I-III Praca spycharkami w gruncie sypkim.
dn 63 (16,8+11,7)*0,8*1,8 = 41,04
minus mat wbud. i humus -9,42 = -9,42
= 31,62
|  |  | 31,62*0,2 | m3 | 6.32
|  |  | razem | m3 | 6.32
153 | KNR 2-01 0320/04 | ST-01/5.2.3 | Zasypywanie wykopów liniowych o ścianach pionowych głębokości do 3 m kat.gr.I-II - szerokość 0.8-1.5 m
dn 63 (16,8+11,7)*0,8*1,8 = 41,04
minus mat wbud. i humus -9,42 = -9,42
= 31,62
|  |  | 31,62*0,8 | m3 | 25.3
|  |  | razem | m3 | 25.3
|  | ST-03/5.2 | 2.1.5.2. Roboty montażowe
154 | KNR 2-18w 0808/02 | ST-03/5.2 | Rurociąg z rur ciśnieniowych PE łączone metodą zgrzewania czołowego, o średnicy 63mm
|  |  | wg zestawienia w projekcie 16,8+9,7+1,0 | m | 27.5
155 | KNR 2-18w 0801/03 | ST-03/5.2 | Trójniki wbudowane do istniejących rurociągów o średnicy 150/63mm
|  |  | 14+7+1 | kpl | 22
156 | KNR 2-18w 0801/02 | ST-03/5.2 | Trójniki wbudowane do istniejących rurociągów o średnicy 100/65mm
|  |  | 1+1+1 | kpl | 3
157 | KNR 2-18w 0212.2/01 | ST-03/5.2 | Zasuwy typu E kołnierzowe z obudową, montowane na rurociągach PCW i PE, o średnicy 65mm
|  |  | 14+7+1+2+1 | kpl | 25
158 | KNR 2-18w 0115/02 | ST-03/5.2 | Kształtki stalowe kołnierzowe, o średnicy zewnętrznej i grubości ścianek 89,0mm\4,0mm
|  |  | 1 | szt | 1
159 | KNR 2-18w 0116/02 | ST-03/5.2 | Spawanie do rur stalowych kołnierzy, o średnicy nominalnej i grubości ścianek 89,0mm/4,0mm
|  |  | 1 | szt | 1
160 | KNR 2-18w 0530/01 | ST-03/5.2 | Wykonanie różnych elementów betonowych drobnowymiarowych o objętości do 1,5m3- bloki oporowe z bet.B15
|  |  | 0,28*(22+24) | m3 | 12.88
161 | KNR-W 2-18 0707/01 | ST-03/5.2 | Dezynfekcja rurociągów sieci wodociągowej o średnicy nominalnej do 150mm (odcinek - 200m)
|  |  |  | odcinek | 1
162 | KNR-W 2-18 0708/01 | ST-03/5.2 | Jednokrotne płukanie sieci wodociągowej z rurociągów o średnicy nominalnej do 150mm (odcinek - 200m)
|  |  |  | odcinek | 1
163 | KNR 2-19 0219/01 | ST-03/5.2 | Oznakowanie trasy taśmą z tworzywa sztucznego
|  |  |  | m | 28.5
|  | ST-03/5.2 | 2.1.6. Sieć wodociągowa z rur PE o średnicy 50x3,7
|  | ST-01/5.2.3 | 2.1.6.1. Roboty ziemne
164 | KNR 2-01 0201/05 | ST-01/5.2.3 | Roboty ziemne wykonywane koparkami przedsiębiernymi z transportem urobku samochodami samowyładowczymi na odległość do 1km - koparki o pojemności łyżki 0,25m3, grunt kategorii III-20%
dn50 (1,4+12,5+14,9+0,5+2,1+0,5)*0,8*(0,15+0,05+0,20) = 10,21
= 10,21
|  |  | 10,21*0,2 | m3 | 2.04
|  |  | razem | m3 | 2.04
165 | KNR 2-01 0301/02 | ST-01/5.2.3 | Roboty ziemne z transportem urobku samochodami samowyładowczymi na odległość do 1km w gruncie kategorii III-80%
dn 50 (1,4+12,5+14,9+0,5+2,1+0,5)*0,8*(0,15+0,05+0,20) = 10,21
= 10,21
|  |  | 10,21*0,8 | m3 | 8.17
|  |  | razem | m3 | 8.17
166 | KNNR 1 0208/02 | ST-01/5.2.3 | Dodatek za każdy rozp. 1 km transportu ziemi samochodami samowyładowczymi po drogach o nawierzchni utwardzonej(kat.gr. I-IV) (Krotność= 9)
|  |  | (1,4+12,5+14,9+0,5+2,1+0,5)*0,8*(0,15+0,05+0,20) | m3 | 10.21
167 | KNR 2-01w 0310/04 | ST-01/5.2.3 | Wykopy liniowe i szerokości 0.8-1.5 m pod fundamenty, rurociągi, kolektory w gruntach suchych z wydobyciem urobku łopatą lub wyciągiem ręcznymkat. I-II; głębokość do 3.0 m - 80% ręcznie
dn 50 (1,4+12,5+14,9+0,5+2,1+0,5)*0,8*1,8 = 45,94
minus mat wbud. i humus -(10,21+31,9*1,0*0,3) = -19,78
= 26,16
|  |  | 26,16*0,8 | m3 | 20.93
|  |  | razem | m3 | 20.93
168 | KNR 2-01 0215/04 | ST-01/5.2.3 | Wykopy oraz przekopy wykonywane koparkami przedsiębiernymi na odkład - pojemność łyżki 0,25m3, grunt kategorii III-20%
dn 50 (1,4+12,5+14,9+0,5+2,1+0,5)*0,8*1,8 = 45,94
minus mat wbud. i humus -(10,21+31,9*1,0*0,3) = -19,78
= 26,16
|  |  | 26,16*0,2 | m3 | 5.23
|  |  | razem | m3 | 5.23
169 | KNR 2-01 0323/01 | ST-01/5.2.3 | Pełne umocnienie (wraz z rozbiórką) balami drewnianymi w gruntach nawodnionych pionowych ścian wykopów liniowych o głębokości do 3m, grunt kategorii I-II
|  |  | dn 50 (1,4+12,5+14,9+0,5+2,1+0,5)*2*1,8 | m2 | 114.84
170 | Kalkulacja własna | ST-01/5.2.3 | Pompowanie wody agregatem pompowym /koszty preliminowane - rozliczyć powykonawczo wg dziennika pompowania zatwierdzonego przez inspektora nadzoru
|  |  |  | r-g | 10
171 | KNR 2-18w 0511/02 | ST-01/5.2.3 | Podłoża pod kanały z piasku o grubości 15cm
|  |  | dn 110,0 (1,4+12,5+14,9+0,5+2,1+0,5)*0,8*(0,15+0,05+0,20) | m3 | 10.21
172 | KNR 2-01 0230/01 | ST-01/5.2.3 | Zasypywanie wykopów spycharkami z przemieszczeniem gruntu na odl. do 10 m w gruncie kat. I-III Praca spycharkami w gruncie sypkim.
dn 50 (1,4+12,5+14,9+0,5+2,1+0,5)*0,8*1,8 = 45,94
minus mat wbud. i humus -(10,21+31,9*1,0*0,3) = -19,78
= 26,16
|  |  | 26,16*0,2 | m3 | 5.23
|  |  | razem | m3 | 5.23
173 | KNR 2-01 0320/04 | ST-01/5.2.3 | Zasypywanie wykopów liniowych o ścianach pionowych głębokości do 3 m kat.gr.I-II - szerokość 0.8-1.5 m
dn 50 (1,4+12,5+14,9+0,5+2,1+0,5)*0,8*1,8 = 45,94
minus mat wbud. i humus -(10,21+31,9*1,0*0,3) = -19,78
= 26,16
|  |  | 26,16*0,8 | m3 | 20.93
|  |  | razem | m3 | 20.93
|  | ST-03/5.2 | 2.1.6.2. Roboty montażowe
174 | KNR 2-18w 0808/01 | ST-03/5.2 | Rurociąg z rur ciśnieniowych PE łączone metodą zgrzewania czołowego, o średnicy 50mm
|  |  | wg zestawienia w projekcie 1,4+12,5+14,9+0,5+2,1+0,5 | m | 31.9
175 | KNR 2-18w 0802/03 | ST-03/5.2 | Nasady rurowe (opaski) montowane na istniejących rurociągach o średnicy 150/50mm
|  |  | 1+10+8+2 | szt | 21
176 | KNR 2-18w 0802/02 | ST-03/5.2 | Nasady rurowe (opaski) montowane na istniejących rurociągach o średnicy 100mm
|  |  | 2+1 | szt | 3
177 | KNR 2-18w 0211.1/01 | ST-03/5.2 | Zasuwy typu E kielichowo-kołnierzowe z obudową, montowane na rurociągach PCW i PE, o średnicy 50mm
|  |  | 1+10+8+1+1+1 | kpl | 22
178 | KNR 2-18w 0530/01 | ST-03/5.2 | Wykonanie różnych elementów betonowych drobnowymiarowych o objętości do 1,5m3- bloki oporowe z bet.B15
|  |  | 0,28*(21+21+3) | m3 | 12.6
179 | KNR-W 2-18 0707/01 | ST-03/5.2 | Dezynfekcja rurociągów sieci wodociągowej o średnicy nominalnej do 150mm (odcinek - 200m)
|  |  |  | odcinek | 1
180 | KNR-W 2-18 0708/01 | ST-03/5.2 | Jednokrotne płukanie sieci wodociągowej z rurociągów o średnicy nominalnej do 150mm (odcinek - 200m)
|  |  |  | odcinek | 1
181 | KNR 2-19 0219/01 | ST-03/5.2 | Oznakowanie trasy taśmą z tworzywa sztucznego
|  |  |  | m | 31.9
|  | ST-03/5.2 | 2.1.7. Sieć wodociągowa z rur PE o średnicy 40x3,0
|  | ST-01/5.2.3 | 2.1.7.1. Roboty ziemne
182 | KNR 2-01 0201/05 | ST-01/5.2.3 | Roboty ziemne wykonywane koparkami przedsiębiernymi z transportem urobku samochodami samowyładowczymi na odległość do 1km - koparki o pojemności łyżki 0,25m3, grunt kategorii III-20%
dn40 (13,7+5,2+33,1+49,8+7,0+17,5+2,5+24,3+1,5)*0,8*(0,15+0,04+0,20) = 48,24
suma = 48,24
|  |  | suma*0,2 | m3 | 9.65
|  |  | razem | m3 | 9.65
183 | KNR 2-01 0301/02 | ST-01/5.2.3 | Roboty ziemne z transportem urobku samochodami samowyładowczymi na odległość do 1km w gruncie kategorii III-80%
dn 40 (13,7+5,2+33,1+49,8+7,0+17,5+2,5+24,3+1,5)*0,8*(0,15+0,04+0,20) = 48,24
suma = 48,24
|  |  | suma*0,8 | m3 | 38.59
|  |  | razem | m3 | 38.59
184 | KNNR 1 0208/02 | ST-01/5.2.3 | Dodatek za każdy rozp. 1 km transportu ziemi samochodami samowyładowczymi po drogach o nawierzchni utwardzonej(kat.gr. I-IV) (Krotność= 9)
dn 40 (13,7+5,2+33,1+49,8+7,0+17,5+2,5+24,3+1,5)*0,8*(0,15+0,04+0,20) = 48,24
suma = 48,24
|  |  | suma*1 | m3 | 48.24
|  |  | razem | m3 | 48.24
185 | KNR 2-01w 0310/04 | ST-01/5.2.3 | Wykopy liniowe i szerokości 0.8-1.5 m pod fundamenty, rurociągi, kolektory w gruntach suchych z wydobyciem urobku łopatą lub wyciągiem ręcznymkat. I-II; głębokość do 3.0 m - 80% ręcznie
dn 40 (13,7+5,2+33,1+49,8+7,0+17,5+2,5+24,3+1,5)*0,8*1,8 = 222,62
minus mat. wbud. i humus -(48,24+155,0*0,8*0,3) = -85,44
suma = 137,18
|  |  | suma*0,8 | m3 | 109.74
|  |  | razem | m3 | 109.74
186 | KNR 2-01 0215/04 | ST-01/5.2.3 | Wykopy oraz przekopy wykonywane koparkami przedsiębiernymi na odkład - pojemność łyżki 0,25m3, grunt kategorii III-20%
dn 40 (13,7+5,2+33,1+49,8+7,0+17,5+2,5+24,3+1,5)*0,8*1,8 = 222,62
minus mat. wbud. i humus -(48,24+155,0*0,8*0,3) = -85,44
suma = 137,18
|  |  | suma*0,2 | m3 | 27.44
|  |  | razem | m3 | 27.44
187 | KNR 2-01 0323/01 | ST-01/5.2.6 | Pełne umocnienie (wraz z rozbiórką) balami drewnianymi w gruntach nawodnionych pionowych ścian wykopów liniowych o głębokości do 3m, grunt kategorii I-II
|  |  | dn 40 (13,7+5,2+33,1+49,8+7,0+17,5+2,5+24,3+1,5)*2*1,8 | m2 | 556.56
188 | Kalkulacja własna | ST-01/5.2.3 | Pompowanie wody agregatem pompowym /koszty preliminowane - rozliczyć powykonawczo wg dziennika pompowania zatwierdzonego przez inspektora nadzoru
|  |  |  | r-g | 50
189 | KNR 2-18w 0511/02 | ST-01/5.2.3 | Podłoża pod kanały z piasku o grubości 15cm
|  |  | dn 40 (13,7+5,2+33,1+49,8+7,0+17,5+2,5+24,3+1,5)*0,8*(0,15+0,04+0,2) | m3 | 48.24
190 | KNR 2-01 0230/01 | ST-01/5.2.3 | Zasypywanie wykopów spycharkami z przemieszczeniem gruntu na odl. do 10 m w gruncie kat. I-III Praca spycharkami w gruncie sypkim.
dn 40 (13,7+5,2+33,1+49,8+7,0+17,5+2,5+24,3+1,5)*0,8*1,8 = 222,62
minus mat. wbud. i humus -(48,24+155,0*0,8*0,3) = -85,44
suma = 137,18
|  |  | suma*0,8 | m3 | 109.74
|  |  | razem | m3 | 109.74
191 | KNR 2-01 0320/04 | ST-01/5.2.3 | Zasypywanie wykopów liniowych o ścianach pionowych głębokości do 3 m kat.gr.I-II - szerokość 0.8-1.5 m
dn 40 (13,7+5,2+33,1+49,8+7,0+17,5+2,5+24,3+1,5)*0,8*1,8 = 222,62
minus mat. wbud. i humus -(48,24+155,0*0,8*0,3) = -85,44
suma = 137,18
|  |  | suma*0,2 | m3 | 27.44
|  |  | razem | m3 | 27.44
|  | ST-03/5.2 | 2.1.7.2. Roboty montażowe
192 | KNR 2-18w 0808/01 | ST-03/5.2 | Rurociąg z rur ciśnieniowych PE łączone metodą zgrzewania czołowego, o średnicy 40mm
|  |  | wg zestawienia w projekcie 13,7+5,2+33,1+49,8+7+17,5+2,5+24,3+1,9 | m | 155
193 | KNR 2-18w 0802/03 | ST-03/5.2 | Nasady rurowe (opaski) montowane na istniejących rurociągach o średnicy 160/40mm
|  |  | 14+40+25 | szt | 79
194 | KNR 2-18w 0802/02 | ST-03/5.2 | Nasady rurowe (opaski) montowane na istniejących rurociągach o średnicy 110/40mm
|  |  | 3+9+14+3+9+3 | szt | 41
195 | KNR 2-18w 0802/02 | ST-03/5.2 | Nasady rurowe (opaski) montowane na istniejących rurociągach o średnicy 90/40mm
|  |  | 2+5 | szt | 7
196 | KNR 2-18w 0530/01 | ST-03/5.2 | Wykonanie różnych elementów betonowych drobnowymiarowych o objętości do 1,5m3- bloki oporowe z bet.B15
|  |  | 0,28*(80+41+7+126) | m3 | 71.12
197 | KNR 2-18w 0211.1/01 | ST-03/5.2 | Zasuwy typu E kielichowo-kołnierzowe z obudową, montowane na rurociągach PCW i PE, o średnicy 40mm
|  |  | 14+3+40+25+1+9+19+3+1+8+1 | kpl | 124
198 | KNR-W 2-18 0707/01 | ST-03/5.2 | Dezynfekcja rurociągów sieci wodociągowej o średnicy nominalnej do 150mm (odcinek - 200m)
|  |  |  | odcinek | 1
199 | KNR-W 2-18 0708/01 | ST-03/5.2 | Jednokrotne płukanie sieci wodociągowej z rurociągów o średnicy nominalnej do 150mm (odcinek - 200m)
|  |  |  | odcinek | 1
200 | KNR 2-19 0219/01 | ST-03/5.2 | Oznakowanie trasy taśmą z tworzywa sztucznego
|  |  |  | m | 155
3. Roboty końcowe / Roboty w zakresie kształtowania terenu-45112700-2,Roboty w zakresie konstruowania fundamentowania oraz wykonania nawierzchni dróg-45233000-9 , Instalowanie ogrodzeń, płotów i sprzętu ochronnego-45340000-2 Usługi rolnictwa, leśnictwa oraz ogrodnictwa-77000000/ -0DBUDOWA DRÓG I ZIELENI
|  | ST-05/5.2.1 | 3.1. Odtworzenie nawierzchni,poboczy,
201 | KNNR 6 0103/03 | ST-05/5.2.1 | Profilowanie i zagęszczanie podłoża wykonywane mechanicznie w gruncie kat. II-IV pod warstwy konstrukcyjne nawierzchni
|  |  | (217,0+82,1+124,0)*1,5 | m2 | 634.65
202 | KNNR 6 0113/03 | ST-05/5.2.1 | Warstwa dolna podbudowy z kruszyw łamanych gr. 25 cm
|  |  | (217,0+82,1+124,0)*1,5 | m2 | 634.65
203 | KNNR 6 0113/06 | ST-05/5.2.1 | Warstwa górna podbudowy z kruszyw łamanych gr. 15 cm
|  |  | (217,0+82,1+124,0)*1,5 | m2 | 634.65
|  | ST-05/5.2.1 | 3.2. Odtworzenie nawierzchni dróg z mas bitymicznych
204 | KNNR 6 0308/03 | ST-05/5.2.1 | Nawierzchnie z mieszanek mineralno-bitumicznych asfaltowych o grubości 6 cm (warstwa wiążąca)
|  |  | 232,6*1,5 | m2 | 348.9
205 | KNNR 6 0309/03 | ST-05/5.2.1 | Nawierzchnia z mieszanek mineralno-bitumicznych asfaltowych standard I - warstwa ścieralna o grubości po zagęszczeniu 5cm (Krotność= 0,84)
|  |  | 232,6*1,5 | m2 | 348.9
|  | ST-05/5.2.1 | 3.3. Odtworzenie nawierzchni z plyt chodnikowych,koski bet. i granitowej
206 | KNNR 6 0111/02 | ST-05/5.2.1 | Podbudowa z gruntu stabilizowanego cementem (25kg cementu na 1m2), grubość warstwy po zagęszczeniu - 15cm (Krotność= 2)
|  |  |  | m2 | 550
207 | KNNR 6 0105/03 | ST-05/5.2.1 | Podsypka piaskowa zagęszczana mechanicznie o grubości warstwy po zagęszczeniu 3cm
|  |  |  | m2 | 550
208 | KNNR 6 0503/04 | ST-05/5.2.1 | Chodniki z płyt betonowych o wymiarach 50x50x7cm, na podsypce cementowo-piaskowej, z wypełnieniem spoin zaprawą cementową (mat. 70% z rozbiórki)
|  |  |  | m2 | 150
209 | KNNR 6 0502/03 | ST-05/5.2.1 | Chodniki z kostki brukowej betonowej grubości 8cm na podsypce cementowo-piaskowej wypełnieniem spoin piaskiem ( mat. 70% z rozbiórki)
|  |  |  | m2 | 400
210 | KNNR 6 0302/04 | ST-05/5.2.1 | Nawierzchnia z kostki kamiennej nieregularnej o wysokości kostki 8cm na podsypce cementowo-piaskowej (80% mat. z rozbiórki)
|  |  |  | m2 | 185
|  | ST-05/5.2.3 | 3.4. Odtworzenie rowów melioracyjnych i ciągów drenarskich
211 | KNNR 1 0514/01 | ST-05/5.2.3 | Umocnienie dna kanałów płytami prefabrykowanymi- naprawa rowów melioracyjnych
|  |  | 6,0*2,0*18 | m2 | 216
212 | KNNR 1 0514/01 | ST-05/5.2.3 | Umocnienie skarp kanałów płytami prefabrykowanymi- naprawa rowów melioracyjnych
|  |  | 3,0*2*2,0*2*18 | m2 | 432
213 | KNNR 1 0610/03 | ST-05/5.2.3 | Drenaż rurowy korytkowy z rur perforowanych o średnicy 80-150mm z obsypką - odtworzenie ciągów drenarskich
|  |  | Zabrzeg 20*4,0 | m | 80
|  |  | Ligota 7*4,0+20,0+9*4,0+4*4,0 | m | 100
|  |  | razem | m | 180
|  | ST-05/5.2.3 | 3.5. Odtworzenie - odbudowa rozebranych ogrodzeń
214 | kalk. ind | ST-05/5.2.3 | Odtworzenie ogrodzeń
|  |  |  | m | 280
|  | ST-01/5.2.3 | 3.6. Rozścielenie humusu
215 | KNR 2-21 0218/03 | ST-01/5.2.3 | Rozścielenie ziemi urodzajnej spycharkami na terenie płaskim 20%
|  |  | 7542,8*0,2*0,3 | m3 | 452.57
216 | KNR 2-21 0218/02 | ST-01/5.2.3 | Ręczne rozścielenie ziemi urodzajnej z transportem taczkami na terenie płaskim- 80%
|  |  | 7542,8*0,8*0,3 | m3 | 1810.27
|  | ST-01/5.2.3 | 3.7. Obsiew traw
217 | KNR 2-21 0401/01 | ST-01/5.2.3 | Ręczne wykonanie trawników siewem bez nawożenia w gruncie kategorii I-II
|  |  | 7542,8 | m2 | 7542.8
|  | ST-01/5.2. | 3.8. Demontaż tymczasowego oznakowania,obarierowań,kładek-mostków,objazdów
218 | KNR 2-25 0420/03 | ST-01/5.2. | Rozebranie płaskich znaków drogowych
|  |  |  | szt | 101
219 | KNR 2-25 0420/04 | ST-01/5.2. | Rozebranie podświetlanych znaków drogowych
|  |  |  | szt | 20
220 | KNR 2-25 0419/05 | ST-01/5.2. | Rozebranie słupków do znaków drogowych z rur stalowych o średnicy 76mm
|  |  |  | szt | 72
221 | KNR 2-25 0418/02 | ST-01/5.2. | Rozebranie słupków ograniczających połączonych liną
|  |  |  | szt | 1008.25
222 | KNR 2-25 0408/05 analogia | ST-01/5.2. | Rozebranie przejazdów z płyt stalowych
|  |  | 150,0 | m2 | 150
223 | KNR 2-25 0408/05 | ST-01/5.2. | Rozebranie pomostów drewnianych
|  |  | 105 | m2 | 105
4. ROBOTY INNE
224 | KNR 2-01 0119/04 | ST-01/5.2 | Roboty pomiarowe przy liniowych robotach ziemnych - trasa dróg w terenie pagórkowatym lub podgórskim
dn 160 (ul. Sikorskiego, Powstańców Śląskich, Miliardowicka,) (423,0+1280,0+1266,0+36,5) = 3005,5
dn 110 (ul. Grabowa,Jesionowa,Korzeniowkiego,Zakątek Jaworowa,Zdrowia) (196,0+378,0+179,0+217,0+82,1+129,4) = 1181,5
dn 90 (ul. Błachuta,Jesionowa,Cisowa) (63,0+168,0+107,0) = 338
rurociag dn 63 (14,8+9,7+3,0) = 27,5
rurociag dn 50 mm (1,4+12,5+14,9+2,6+0,5) = 31,9
rurociąg dn 40mm (13,7+5,2+33,1+49,8+7,0+17,5+2,5+24,3+1,9) = 155
suma = 4739,4
|  |  | suma/1000 | km | 4.74
|  |  | razem | km | 4.74
225 |  | ST-01/5.2. | OPŁATA ZA ZAJĘCIE PASA DROGOWEGO NA CZAS ROBÓT > 50% - rozliczyć powykonawczo
|  |  |  | odc. | 1