## Przedmiar
Numer | Kod pozycji | Opis | Jedn. | Ilość | Obliczenia | Cena jedn (zł) | Wartość (zł)
| Kosztorys | Regulacja gospodarki wodno-ściekowej w gminie Czechowice - Dziedzice.Podzadanie 2.2 .Budowa sieci kanalizacyjnej w południowej części miasta Czechowice-Dziedzice.
| Element | 1.Prace przygotowawcze,rozbiórkowe i odtworzeniowe./ Kody CPV :45111000-8 ; 45112000-0 ;45112000-5 ;45230000-8 ;45233140-2 /.ST - 00 , ST - 01 , ST - 05.
1 |  | KALKULACJA INDYWIDUALNA - Obsługa geodezyjna,wytyczenie geodez.oraz inwentaryzacja powykonawcza. | kpl | 1 | : 1,0=1
2 | KNNR 1/111/2 | Roboty pomiarowe przy liniowych robotach ziemnych, trasa kanalizacji w terenie pagórkowatym lub górskim. | km | 21.148 | : 21148,0/1000=21,148
3 | KNRW 201/118/4 | Ręczne usunięcie warstwy ziemi urodzajnej (humusu), grubość warstwy do 15·cm, z przewozem taczkami humusu z darnią | m2 | 16449 | Rys.nr 5.2 :: 65,0*3,0=195 Rys.nr 5.7 :: 80,0*3,0=240 Rys.nr 5.8 :: 380,0*3,0=1140 Rys.nr 5,9 :: 210,0*3,0=630 Rys.nr 5,10 : : 50,0*3,0=150 Rys.nr 5.11 :: 40,0*3,0=120 Rys.nr 5.15 :: 110,0*3,0=330 Rys.nr 5.18 : : 30,0*3,0=90 Rys. nr 5.20 :: 190,0*3,0=570 Rys.nr 5.24 :: 40,0*3,0=120 Rys.nr 5.25 :: 110,0*3,0=330 Rys.nr 5.26 :: 100,0*3,0=300 Rys.nr 5.27 :: 70,0*3,0=210 Rys.nr 5.29 :: 30,0*3,0=90 Rys.nr 5.30 :: 150,0*3,0=450 Rys.nr 5.31 :: 70,0*3,0=210 Rys.nr 5.33 :: 70,0*3,0=210 Rys.nr 5.34 :: 40,0*3,0=120 Rys.nr 5.35 :: 150,0*3,0=450 Rys.nr 5.37 :: 100,0*3,0=300 Rys.nr 5.39 :: 150,0*3,0=450 Rys.nr 5.40 :: 58,0*3,0=174 Rys.nr 5.41 :: 240,0*3,0=720 Rys.nr 5.42 :: 150,0*3,0=450 Rys.nr 5.44 :: 140,0*3,0=420 Rys.nr 5.46 - Rys.nr 5.74 :: 2660,0*3,0=7980
4 | KNRW 201/118/8 | Ręczne usunięcie warstwy ziemi urodzajnej (humusu), dodatek za każde dalsze 5·cm grubości, z przewozem taczkami humusu z darnią,do gr.20 cm. | m2 | 16449 | : 16449,0=16449
5 | KNRW 201/409/1 | Rozplantowanie ręczne ziemi wydobytej z wykopów, leżącej na długości 1m wzdłuż krawędzi wykopu, grunt kategorii I-II. Rozplantowanie humusu - ręczne. | m3 | 3289.8 | : 16449,0*0,20=3289,8
6 | KNR 201/510/3 | Obsianie trawą. (R= 0,955, M= 1,000, S= 1,000) | m2 | 16449 | : 16449,0=16449
7 | KNNR 1/113/1 | Usuniecie warstwy ziemi urodzajnej (humusu) za pomocą spycharek, grubość warstwy do 15 cm | m2 | 3600 | : 450,0*8,0=3600
8 | KNNR 1/113/2 | Usuniecie warstwy ziemi urodzajnej (humusu) za pomocą spycharek, dodatek za każde dalsze 5 cm grubości,do gr.20 cm. | m2 | 3600 | : 3600,0=3600
9 | KNNR 1/215/1 (1) | Przemieszczanie spycharkami mas ziemnych uprzednio odspojonych, odległość do 10·m, kategoria gruntu I-III. Rozplantowanie humusu. | m3 | 720 | : 3600,0*0,20=720
10 | KNRW 201/120/6 | Układanie, rozbieranie i utrzymanie czasowych dróg kołowych i placów z płyt żelbetowych, układanie płyt pełnych, 1 sztuka o powierzchni ponad 3·m2.Odzysk płyt 80 %. (R= 1,000, M= 0,200, S= 1,000) | m2 | 650 | Pompownie : P79 ; P78a ; P80 ; P81 ; P82 ; P83 ; Pp1 :: 650,0=650
11 | KNRW 201/120/10 | Układanie, rozbieranie i utrzymanie czasowych dróg kołowych i placów z płyt żelbetowych, rozbieranie płyt pełnych, 1 sztuka o powierzchni ponad 3·m2 | m2 | 650 | : 650,0=650
12 | KNRW 201/120/11 | Układanie, rozbieranie i utrzymanie czasowych dróg kołowych i placów z płyt żelbetowych, utrzymanie nawierzchni w ciągu 1 miesiąca | m2 | 650 | CPV / 45111200-0 /: 650,0=650
13 | KNR 231/802/7 | Rozebranie nawierzchni żwirowej i podbudowy, z kruszywa kamiennego mechanicznie na całej szerokości drogi - grubość 15·cm / drogi gruntowe i tłuczniowe/ | m2 | 7923 | Rys.nr 5.3 :: 179,0*3,0=537 Rys nr 5.4 :: 223,0*3,0=669 Rys.nr.5.8 :: 57,0*3,0=171 Rys.nr 5.9 :: 51,0*3,0=153 Rys.nr 5.10 :: 97,0*3,0=291 Rys.nr 5.11 :: 88,0*3,0=264 Rys.nr 5.16 :: 125,0*3,0=375 Rys.nr 5.18 :: 56,0*3,0=168 Rys.nr 5.20 :: 118,0*3,0=354 Rys.nr.5.21 :: 266,0*3,0=798 Rys.nr.5.22 :: 230,0*3,0=690 Rys.nr 5.24 :: 56,0*3,0=168 Rys.nr 5.25 :: 200,0*3,0=600 Rys.nr.5.26 :: 101,0*3,0=303 Rys.nr 5.28 :: 200,0*3,0=600 Rys.nr 5.31 :: 168,0*3,0=504 Rys.nr 5.33 :: 50,0*3,0=150 Rys.nr 5.36 :: 103,0*3,0=309 Rys.nr 5.50 :: 65,0*3,0=195 Rys.nr 5.55 :: 81,0*3,0=243 Rys.nr 5.58 :: 33,0*3,0=99 Rys.nr 5.63 :: 17,0*3,0=51 Rys.nr 5.64 :: 27,0*3,0=81 Rys.nr 5.66 :: 40,0*3,0=120 Rys.nr 5.69 :: 10,0*3,0=30
14 | KNR 231/802/8 | Rozebranie nawierzchni żwirowej i podbudowy, z kruszywa kamiennego mechanicznie, dodatek za każdy dalszy 1·cm grubości do grubości 20 cm. / drogi gruntowe / . / Krotność 5 /. | m2 | 7923 | : 7923,0=7923
15 | KNR 231/204/5 | Nawierzchnie z tłucznia kamiennego, warstwa górna z tłucznia, grubość warstwy po uwałowaniu 7·cm.Renowacja dróg o nawierzchni tłuczniowej na całej szerokości drogi. | m2 | 7923 | : 7923,0=7923
16 | KNR 231/204/6 | Nawierzchnie z tłucznia kamiennego, warstwa górna z tłucznia, dodatek za każdy dalszy 1·cm grubości warstwy do grubości 25 cm.J.w. / Krotność 18 / . | m2 | 7923 | : 7923,0=7923
17 | KNR 231/204/1 | Nawierzchnie z tłucznia kamiennego, podbudowa z kamienia podkładowego, grubość warstwy po uwałowaniu 14·cm.Renowacja dróg o nawierzchni tłuczniowej na całej szerokości drogi. | m2 | 7923 | : 7923,0=7923
18 | KNR 231/204/2 | Nawierzchnie z tłucznia kamiennego, podbudowa z kamienia podkładowego, dodatek za każdy dalszy 1·cm grubości warstwy do grubości 60 cm.J.w. / Krotność 46 /. | m2 | 7923 | : 7923,0=7923
19 | KNR 231/104/7 | Podsypka piaskowa o grubości 10 cm, zagęszczona mechanicznie.Renowacja dróg o nawierzchni tłuczniowej na całej szerokości drogi. | m2 | 7923 | : 7923,0=7923
20 | KNR 231/104/8 | Warstwy odsączające, w korycie lub na całej szerokości drogi, wykonanie i zagęszczenie mechaniczne, dodatek za każdy 1·cm zagęszczenia do grubości 12 cm. / Krotność 2 /. | m2 | 7923 | : 7923,0=7923
21 | KNR 231/803/3 | Rozebranie nawierzchni z mieszanek mineralno-bitumicznych, mechanicznie, grubość nawierzchni 3·cm - kategoria drogi KR2 ; KR3 ; KR4 - warstwa ścieralna na 1/2 szerokości jezdni. |  |  | Rys.nr 5.1 - kat.drogi KR3 :: 5,0*342,0=1710 Rys.nr 5.2 - kat.drogi KR3 : : 5,0*328,0=1640 Rys.nr 5.5 - kat.drogi KR2 :: 2,0*95,0=190 Rys.nr 5.6 - kat.drogi KR2 :: 2,50*330,0=825 Rys.nr 5.7 - kat.drogi KR2 :: 2,0*85,0=170 Rys.nr 5.11 - kat.drogi KR2 :: 2,0*20,0=40 Rys.nr 5.12 - kat.drogi KR2 :: 2,0*127,0=254 Rys. nr 5.13 - kat.drogi KR2 :: 2,0*90,0=180 Rys. nr 5.14 - kat.drogi KR2 :: 2,0*333,0=666 Rys.nr 5.15 - kat.drogi KR2 :: 2,0*125,0=250 Rys.nr 5.16 - kat.drogi KR3 :: 5,0*168,0=840 Rys.nr 5.16 - kat.drogi KR2 :: 2,0*32,0=64 Rys.nr 5.17 - kat.drogi KR2 :: 2,0*140,0=280 Rys.nr 5.19 - kat.drogi KR2 :: 2,0*285,0=570 Rys.nr 5.21 - kat.drogi KR2 :: 2,0*67,0=134 Rys.nr 5.23 - kat.drogi KR2 :: 2,50*360,0=900 Rys.nr 5.27 - kat.drogi KR2 :: 2,50*285,0=712,5 Rys.nr 5.28 - kat.drogi KR2 :: 2,0*180,0=360 Rys. nr 5.29 - kat.drogi KR2 :: 2,0*200,0=400 Rys.nr 5.30 - kat.drogi KR2 :: 2,50*263,0=657,5 Rys.nr 5.31 - kat.drogi KR2 :: 2,50*110,0=275
|  |  | m2 | 14683 | Rys.nr 5.32 - kat.drogi KR2 :: 2,50*250,0=625 Rys.nr 5.33 - kat.drogi KR2 : : 2,0*145,0=290 Rys.nr 5.34 - kat.drogi KR2 : : 2,0*214,0=428 Rys.nr 5.36 - kat.drogi KR2 : : 2,50*300,0=750 Rys.nr 5.38 - kat.drogi KR2 :: 2,0*200,0=400 Rys.nr 5.39 - kat.drogi KR4 :: 5,0*30,0=150 Rys.nr 5.42 - kat.drogi KR2 :: 2,0*210,0=420 Rys.nr 5.43 - kat.drogi KR2 :: 2,0*251,0=502
22 | KNR 231/803/4 | Rozebranie nawierzchni z mieszanek mineralno-bitumicznych, mechanicznie, dodatek za każdy dalszy 1·cm do grubości 5 cm - warstwa ścieralna j.w. / Krotność 2 /. | m2 | 14683 | : 14683=14683
23 | KNR 231/803/3 | Rozebranie nawierzchni z mieszanek mineralno-bitumicznych, mechanicznie, grubość nawierzchni 3·cm - kategoria drogi KR2 ; KR3 ; KR4 - warstwa wiążąca . | m2 | 8346 | : 1,50*5564,0=8346
24 | KNR 231/803/4 | Rozebranie nawierzchni z mieszanek mineralno-bitumicznych, mechanicznie, dodatek za każdy dalszy 1·cm do grubości 5 cm - warstwa wiążąca - kategoria drogi KR2. / Krotność 2 /. | m2 | 7044 | : 1,50*4696,0=7044
25 | KNR 231/803/4 | Rozebranie nawierzchni z mieszanek mineralno-bitumicznych, mechanicznie, dodatek za każdy dalszy 1·cm do grubości 8 cm - warstwa wiążąca - kategoria drogi KR3. / Krotność 5 /. | m2 | 1257 | : 1,50*838,0=1257
26 | KNR 231/803/4 | Rozebranie nawierzchni z mieszanek mineralno-bitumicznych, mechanicznie, dodatek za każdy dalszy 1·cm do grubości 18 cm - warstwa wiążąca - kategoria drogi KR4. / Krotność 15 /. | m2 | 45 | : 1,50*30,0=45
27 | KNR 231/802/7 | Rozebranie podbudowy dróg o nawierzchni asfaltowej ,betonowej i z kostki brukowej - z kruszywa kamiennego mechanicznie, grubość podbudowy 15·cm . | m2 | 6850.8 | : 1,20*5709,0=6850,8
28 | KNR 231/802/8 | Rozebranie podbudowy dróg o nawierzchni asfaltowej i j.w - z kruszywa kamiennego mechanicznie, dodatek za każdy dalszy 1·cm grubości podbudowy do grubości 40 cm. / Krotność 25 /. | m2 | 6850.8 | : 6850,8=6850,8
29 | KNR 231/1507/6 | Transport wewnętrzny materiałów sztukowych na odległość 0.5·km z załadunkiem i wyładunkiem mechanicznym, ładunek 1000-2000·kg, transport samochodem 5-10·t z opłatą za składowanie i utylizację. | t | 10055.988 | Materiał z rozbiórki nawierzchni asfaltowej :: 13313,0*0,05*2,40+8346,0*0,03*2,40+7044,0*0,02*2,40+1257,0*0,05*2,40+45,0*0,15*2,40=2703,624 Materiał z podbudowy nawierzchni asfaltowych betonowych i z kostki :: 6850,80*0,40*1,70=4658,544 Materiał z podbudowy nawierzchni tłuczniowej :: 7923,0*0,20*1,70=2693,82
30 | KNR 231/1508/2 | Nakłady uzupełniające za transport materiałów sztukowych na dalsze 0.5·km ponad 0.5·km, samochodem 5-10·t.Transport na odl.4 km. / Krotność 7 /. | t | 10055.988 | : 10055,988=10055,988
31 | KNNR 6/103/3 (1) | Profilowanie i zagęszczanie podłoża pod warstwy konstrukcyjne nawierzchni asfaltowych, wykonywane mechanicznie, kategoria gruntu II-VI, walec wibracyjny . | m2 | 6850.8 | : 6850,80=6850,8
32 | KNNR 6/113/2 | Podbudowy z kruszyw łamanych, warstwa dolna, po zagęszczeniu 20·cm - podbudowa pod nawierzchnie asfaltowe , betonowe i z kostki. | m2 | 6850.8 | : 6850,80=6850,8
33 | KNNR 6/112/1 | Podbudowy z kruszyw naturalnych, warstwa dolna, po zagęszczeniu 25·cm - podbudowa pod nawierzchnie asfaltowe , betonowe i z kostki. | m2 | 6850.8 | : 6850,80=6850,8
33a | KNNR 6/112/3 | Podbudowy z kruszyw naturalnych, warstwa dolna, po zagęszczeniu 60·cm - j.w. / Krotność 2 /. | m2 | 6850.8 | : 6850,80=6850,8
34 | KNR 231/110/1 | Podbudowy z mieszanek mineralno-bitumicznych klińcowo-żwirowych, mieszanki o lepiszczu asfaltowym, grubość warstwy po zagęszczeniu 4·cm - podbudowa zasadnicza z betonu asfaltowego - kategoria drogi KR4. | m2 | 45 | : 45,0=45
35 | KNR 231/110/2 | Podbudowy z mieszanek mineralno-bitumicznych klińcowo-żwirowych, mieszanki o lepiszczu asfaltowym, dodatek za każdy następny 1·cm warstwy do grubości 10 cm - j.w. / Krotność 6 /. | m2 | 45 | : 45,0=45
36 | KNR 231/311/1 | Nawierzchnie z mieszanek mineralno-bitumicznych grysowo-żwirowych, warstwa asfaltowa wiążąca, grubości 4·cm - kategoria drogi KR2 ; KR3 ; KR4. | m2 | 8346 | : 1,50*5564,0=8346
37 | KNR 231/311/2 | Nawierzchnie z mieszanek mineralno-bitumicznych grysowo-żwirowych, warstwa asfaltowa wiążąca, dodatek za każdy dalszy 1·cm grubości warstwy,do gr.8 cm - kategoria drogi KR2. / Krotność 4 /. | m2 | 7044 | : 1,50*4696,0=7044
38 | KNR 231/311/2 | Nawierzchnie z mieszanek mineralno-bitumicznych grysowo-żwirowych, warstwa asfaltowa wiążąca, dodatek za każdy dalszy 1·cm grubości warstwy,do gr.8 cm - kategoria drogi KR3 i KR4./ Krotność 4 / | m2 | 1302 | : 1,50*838,0+1,50*30,0=1302
39 | KNR 231/311/5 | Nawierzchnie z mieszanek mineralno-bitumicznych grysowo-żwirowych, warstwa asfaltowa ścieralna, grubości 3·cm - na całej szerokości jezdni. | m2 | 14683 | : 14683,0=14683
40 | KNR 231/311/6 | Nawierzchnie z mieszanek mineralno-bitumicznych grysowo-żwirowych, warstwa asfaltowa ścieralna, dodatek za każdy dalszy 1·cm grubości warstwy,do gr.5 cm. / Krotność 2 /. | m2 | 14683 | : 14683,0=14683
41 |  | NORMA ZAKŁADOWA - Mechaniczne cięcie szczelin w nawierzchniach drogowych .Nawierzchnia z mas mineralno bitumicznych - głębokość cięcia 10,0 cm. | m | 11128 | : 5564,0*2=11128
42 | KNR 231/812/3 | Rozebranie ław pod krawężniki, ławy z betonu. | m3 | 252 | : 2400,0*0,35*0,30=252
43 | KNNR 6/403/3 | Krawężniki wraz z wykonaniem ław, betonowe wystające 15x30·cm, ława betonowa, podsypka cementowo-piaskowa | m | 2400 | : 2400,0=2400
44 | KNR 231/806/1 | Rozebranie nawierzchni z kostki kamiennej brukowej o gr.8 cm. | m2 | 550 | : 550,0=550
45 | KNR 231/1509/5 (3) | Transport wewnętrzny materiałów pojazdami skrzyniowymi na odległość 0.5·km z załadunkiem i wyładunkiem ręcznym, materiały sztukowe do 50·kg - odwóz kostki brukowej na tymczasowe składowisko. | t | 105.6 | : 0,08*550,0*2,40=105,6
46 | KNR 231/1511/1 (2) | Nakłady uzupełniające za transport materiałów pojazdami samochodowymi na dalsze 0.5·km ponad 0.5·km, do tablicy 1509, samochód 5-10·t - odwóz kostki brukowej na tymczasowe składowisko na odl.8 km + przywóz na bud. ze skład. /16 km / / Krotność 31 /. | t | 105.6 | : 105,60=105,6
47 | KNNR 6/502/3 (1) | Nawierzchnie z kostki brukowej betonowej, grubość 8·cm, podsypka cementowo-piaskowa z wypełnieniem spoin piaskiem, kostka szara / odzysk kostki z rozbiórki /. | m2 | 550 | : 550,0=550
48 | KNNR 6/805/6 | Rozebranie nawierzchni i chodników z płyt betonowych, chodniki, na podsypce piaskowej, płyty 50x50x7·cm | m2 | 560 | : 560,0=560
49 | KNNR 6/503/6 | Chodniki z płyt, betonowe 50x50x7·cm, podsypka piaskowa z wypełnieniem spoin piaskiem / płyty z odzysku z rozbiórki /./ + 20 % nowe płyty / | m2 | 560 | : 560,0=560
50 | KNR 225/408/5 | Nawierzchnie z betonu, rozebranie nawierzchni z płyt pełnych o powierzchni do 3,0·m2 | m2 | 340 | Rys.nr : 5.13 :: 4,0*85,0=340
51 | KNR 225/408/2 | Nawierzchnie z płyt żelbetowych pełnych, wykonanie podsypki piaskowej | m2 | 340 | : 340,0=340
52 | KNR 225/408/3 | Nawierzchnie z płyt żelbetowych pełnych, budowa nawierzchni z płyt pełnych o powierzchni do 3,0·m2 / płyty z odzysku z rozbiórki /. | m2 | 340 | : 340,0=340
53 | KNRW 401/107/8 | Pomost drewniany nad wykopem dla ruchu pieszego wraz z rozbiórką | m2 | 807 | : 807,0=807
54 | KNR 225/307/3 | Ogrodzenia z siatki na słupkach stalowych i żelbetowych, rozebranie, na słupkach metalowych obetonowanych | m2 | 1728 | : 2,0*2,0*412=1648 Przebudowa na odcinku D4 - D6 :: 40,0*2,0=80
55 | KNR 225/307/1 (1) | Ogrodzenia z siatki na słupkach stalowych i żelbetowych, budowa, na słupkach metalowych obetonowanych, z kształtowników walcowanych | m2 | 1728 | : 1728,0=1728
56 |  | KALKULACJA INDYWIDUALNA - Opłata za zajęcie pasa drogowego. | m2 | 29651 | : 29651,0=29651
| Element | 2.Roboty ziemne. / Kod CPV : 45111000-8 ; 45112000-5 /. ST - 01.
57 | KNNR 1/210/3 (2) | Wykopy oraz przekopy wykonywane na odkład koparkami podsiębiernymi, koparka 0,60, głębokość do 3 m, kategoria gruntu IV.Wykopy mechaniczne 90 %. |  |  | Rys.nr 5.1 : 342,0*1,0*2,80+2,50*1,50*10,0 =995,0 m3: Rys.nr 5.2 : 402,0*1,0*2,30+2,50*1,50*12,0 =970,0 m3: Rys.nr 5.3 : 153,0*1,0*3,30+2,50*1,50*22,0 =588,0 m3 : Rys.nr 5.4 : 231,0*1,0*3,10+2,50*1,50*28,0 =821,0 m3: Rys.nr 5.5 : 102,0*1,0*2,90+2,50*1,50*3,0 =307,0 m3: Rys.nr 5.6 : 50,0*2,0*5,0+291,0*1,0*2,60+2,50*0,50*25,0+2,50*1,50*12,0=1333,0 m3: Rys.nr 5.7 : 174,0*1,0*2,70=470,0 m3: Rys.nr 5.8 : 456,0*1,0*3,30+2,50*1,50*56,0 =1715,0 m3: Rys.nr 5.9 : 291,0*1,0*2,0+2,50*150*12,0=6270 m3: Rys.nr 5.10 :170,0*1,0*2,70+2,50*1,50*10,0 =497,0 m3: Rys.nr 5.11 : 195,0*1,0*2,20+2,50*1,50*10,0 =467,0 m3: Rys.nr 5.12 : 144,0*1,0*2,0+2,50*1,50*5,0 =307,0 m3: Rys.nr 5.13 : 207,0*1,0*2,20+2,50*1,50*8,0=485,0 m3:
Rys.nr 5.14 : 370,0*1,0*2,20+250*1,50*38,0 =957,0 m3: Rys.nr 5.15 :448,0*1,0*2,30+2,50*1,50*24,0 =1120,0 m3: Rys.nr 5.16 :355,0*1,0*2,30+2,50*1,50*30,0 =929,0 m3: Rys.nr 5.17 :184,0*1,0*2,30+2,50*1,50*29,0 =532,0 m3: Rys.nr 5.18 : 93,0*1,0*2,0+2,50*1,50*11,0 =227,0 m3: Rys.nr 5.19 :292,0*1,0*2,60+2,50*1,50*18,0 =827,0 m3 : Rys. nr 5.20:342,0*1,0*2,70+2,50*1,50*21,0 =1002,0 m3: Rys.nr 5.21 :332,0*1,0*2,20+2,50*1,50*13,0 =779,0 m3: Rys.nr 5.22 :237,0*1,0*2,10+2,50*1,50*13,0 =547,0 m3: Rys.nr 5.23 : 84,0*1,30*2,80+2,50*1,20*10,0+304,50*1,0*2,50+2,50*1,50*18,0=1165,0 m3: Rys.nr 5.24 :45,0*1,30*2,90+2,50*1,20*7,0+92,0*1,0*2,70+2,50*1,50*6,0=462,0 m3: Rys.nr 5.25 :400,0*1,0*2,20+2,50*1,50*15,0 =936,0 m3: Rys.nr 5.26 :209,0*1,0*1,90+2,50*1,50*5,0 =416,0 m3:
Rys.nr 5.27 :365,0*1,0*2,60+2,50*1,50*25,0 =1043,0 m3: Rys.nr 5.28 :495,0*1,0*2,40+2,50*1,50*20,0 =1263,0 m3: Rys.nr 5.29 :338,0*1,0*2,20+2,50*1,50*10,0 =782,0 m3: Rys.nr 5.30 :441,0*1,0*2,30+2,50*1,50*19,0 =1086,0 m3: Rys.nr 5.31 :359,0*1,0*2,10+2,50*1,50*10,0 =792,0 m3: Rys.nr 5.32 :306,0*1,0*3,0+2,50*1,50*46,0 =1091,0 m3: Rys.nr 5.33 :288,0*1,0*2,10+2,50*1,50*8,0 =635,0 m3: Rys.nr 5.34 :301,0*1,0*2,70+2,50*1,50*40,0 =963,0 m3: Rys.nr 5.35 :174,0*1,0*1,80 =313,0 m3: Rys.nr 5.36 :428,0*1,0*2,10+2,50*1,50*13,0 =948,0 m3: Rys.nr 5.37 :179,0*1,0*2,10+2,50*1,50*5,0 =382,0 m3: Rys.nr 5.38 : 55,0*1,30*3,20+2,50*1,20*14,0+300,0*1,0*2,70+2,50*1,50*13,0=1130,0 m3: Rys.nr 5.39 :233,0*1,0*2,20+2,50*1,50*23,0 =600,0 m3: Rys.nr 5.40 :59,0*1,0*2,50+2,50*1,50*3,0 =159,0 m3:
Rys.nr 5.41 :293,0*1,0*2,80+2,50*1,50*29,0 =929,0 m3: Rys.nr 5.42 :426,0*1,0*2,40+2,50*1,50*34,0 =1150,0 m3: Rys.nr 5.43 :277,0*1,0*2,30+2,50*1,50*8,0 =667,0 m3: Rys.nr 5.44 :145,0*1,0*2,40+2,50*1,50*6,0 =371,0 m3: Rys.nr 5.45 :60,0*1,0*2,70+2,50*1,50*18,0 =230,0 m3: Rys.nr 5.46 : 66,0*1,0*2,10=139,0 m3: Rys.nr 5.47 :96,50*1,0*2,20+2,50*1,50*3,0 =224,0 m3: Rys.nr 5.48 : 91,0*1,0*2,20=200,0 m3: Rys.nr 5.49 : 61,0*1,0*2,20=134,0 m3: Rys.nr 5.50 : 257,0*1,0*2,40=617,0 m3: Rys.nr 5.51 : 74,0*1,0*2,10=155,0 m3: Rys.nr 5.52 : 206,0*1,0*2,10=433,0 m3: Rys.nr 5.53 : 192,0*1,0*2,0=384,0 m3 : Rys.nr 5.54 : 94,0*1,0*2,0=188,0 m3: Rys.nr 5.55 : 160,0*1,0*2,0=320,0 m3: Rys.nr 5.56 : 208,0*1,0*2,10=437,0 m3: Rys.nr 5.57 : 132,0*1,0*2,20+2,50*1,50*6,0=313,0 m3: Rys.nr 5.58 : 138,0*1,0*2,0+2,50*1,50*3,0=287,0 m3: Rys.nr 5.59 : 229,0*1,0*2,0=458,0 m3:
Rys.nr 5.60 : 227,0*1,0*2,0=454,0 m3: =0 Rys.nr 5.61 : 242,0*1,0*2,10+2,50*1,50*5,0=527,0 m3: Rys.nr 5.62 : 136,0*1,,0*2,10=286,0 m3: Rys.nr 5.63 : 203,0*1,0*2,0=406,0 m3: Rys.nr 5.64 : 232,0*1,0*2,0=464,0 m3: Rys.nr 5.65 : 112,0*1,0*2,0=224,0 m3: Rys.nr 5.66 : 145,0*1,0*2,0=290,0 m3: Rys.nr 5.67 : 171,0*1,0*2,10=359,0 m3: Rys.nr 5.68 : 121,0*1,0*2,20=266,0 m3: Rys.nr 5.69 : 147,0*1,0*2,0=294,0 m3: Rys.nr 5.70 : 121,0*1,0*2,0=242,0 m3: Rys.nr 5.71 : 313,0*1,0*2,0=626,0 m3: Rys.nr 5.72 : 250,0*1,0*2,0=500,0 m3: Rys.nr 5.73 :152,0*1,0*2,10+2,50*1,50*2,0 =327,0 m3: Rys.nr 5.74 :41,0*1,0*2,0+2,50*1,50*3,0 =93,,0 m3: Rys.nr 6.1 :400,0*1,0*2,10+2,50*1,50*9,0 =874,0 m3: Rys.nr 6.2 :124,0*1,0*1,90+2,50*1,50*6,0 =258,0 m3: Rys.nr 6.3 :270,0*1,0*2,0+2,50*1,50*6,0 =563,0 m3: Rys.nr 6.4 :439,0*1,0*2,0+2,50*1,50*6,0 =901,0 m3: Rys.nr 6.5 :129,0*1,0*2,0+2,50*1,50*3,0 =269,0 m3:
|  |  | m3 | 44647.2 | Rys.nr 6.6 : 469,0*1,0*2,0+2,50*1,50*12,0=983,0 m3: =0 Rys.nr 6.7 : 439,0*1,0*2,20+2,50*1,50*6,0=989,0 m3: =0 Rys.nr 6.8 : 522,0*1,0*2,0+2,50*1,50*12,0 =1089,0 m3: =0 RAZEM : 49608,0 m3: 49608,0*0,90=44647,2
58 | KNR 201/317/6 (1) | Wykopy liniowe o ścianach pionowych pod fundamenty, rurociągi i kolektory w gruntach suchych z wydobyciem urobku łopatą lub wyciągiem ręcznym, głębokość do 3.0·m, kategoria gruntu V-VI, szerokość wykopu 0.8-1.5·m.Wykopy ręczne 10 %. (R= 0,955, M= 1,000, S= 1,000) | m3 | 4960.8 | : 49608,0*0,10=4960,8
59 | KNNR 1/313/4 | Umocnienie ścian wykopów wraz z rozbiórką palami szalunkowymi stalowymi (wypraskami) w gruntach suchych, szerokość do 1·m, umocnienie ażurowe w gruncie kategorii III-IV, głębokość do 3·m |  |  | Kolejność kanałów jak w poz.57 :: 342,0*2,80*2+428,0*2,10*2=3712,8 : 402,0*2,30*2+179,0*2,10*2=2601 : 83,0*3,30*2+55,0*3,20*2=899,8 : 231,0*3,10*2+300,0*2,70*2=3052,2 : 102,0*2,90*2+233,0*2,20*2=1616,8 : 291,0*2,60*2+59,0*2,50*2=1808,2 : 174,0*2,70*2+2930*2,80*2=17347,6 : 376,0*3,30*2+426,0*2,40*2=4526,4 : 291,0*2,0*2+277,0*2,30*2=2438,2 : 170,0*2,70*2+145,0*2,40*2=1614 : 195,0*2,20*2+60,0*2,70*2=1182 : 144,0*2,0*2+66,0*2,10*2=853,2 : 207,0*2,20*2+96,50*2,20*2=1335,4 : 370,0*2,20*2+91,0*2,20*2=2028,4 : 448,0*2,30*2+61,0*2,20*2=2329,2 : 355,0*2,30*2+257,0*2,40*2=2866,6 : 184,0*2,30*2+74,0*2,10*2=1157,2 : 93,0*2,0*2+206,0*2,10*2=1237,2 : 292,0*2,60*2+192,0*2,0*2=2286,4 : 342,0*2,70*2+94,0*2,0*2=2222,8 : 332,0*2,20*2+160,0*2,0*2=2100,8 : 237,0*2,10*2+208,0*2,10*2=1869 : 84,0*2,80*2+132,0*2,20*2=1051,2 : 304,50*2,50*2+138,0*2,0*2=2074,5 : 45,0*2,90*2+229,0*2,0*2=1177 : 92,0*2,70*2+227,0*2,0*2=1404,8 : 400,0*2,20*2+242,0*2,10*2=2776,4
|  |  | m2 | 105073.3 | : 209,0*1,90*2+136,0*2,10*2=1365,4 : 365,0*2,60*2+203,0*2,0*2=2710 : 495,0*2,40*2+232,0*2,0*2=3304 : 338,0*2,20*2+112,0*2,0*2=1935,2 : 441,0*2,30*2+145,0*2,0*2=2608,6 : 359,0*2,10*2+171,0*2,10*2=2226 : 306,0*3,0*2+121,0*2,20*2=2368,4 : 288,0*2,10*2+147,0*2,0*2=1797,6 : 301,0*2,70*2+121,0*2,0*2=2109,4 : 174,0*1,80*2+313,0*2,0*2=1878,4 : 250,0*2,0*2+152,0*2,10*2=1638,4 : 41,0*2,0*2+400,0*2,10*2=1844 : 124,0*1,90*2+270,0*2,0*2=1551,2 : 439,0*2,0*2+129,0*2,0*2=2272 : 469,0*2,0*2+439,0*2,20*2=3807,6 : 522,0*2,0*2=2088
60 | KNR 210/301/6 | Wbijanie ścianek szczelnych stalowych z terenu lub rusztowań głębokość wbicia ścianki do 10 m, kategoria gruntu IV. / Odzysk ścianek szczelnych 80 % /. (R= 0,955, M= 1,000, S= 1,000) | m | 400 | Kanał A5.1 - A5.3 : 160,0=160 Kanał C12 - C14: 140,0=140 Kanał P79 - B5 : 100,0=100
61 | KNR 210/303/4 | Wyciąganie ścianek szczelnych stalowych z terenu lub rusztowań głębokość wbicia ścianki do 10 m, kategoria gruntu III-V (R= 0,955, M= 1,000, S= 1,000) | m | 400 | : 400,0=400
62 | KNNR 1/618/1 | Studzienki połączeniowe drenażowe w dnie wykopu, Dn·400-500·mm - tymczasowe odwodnienie wykopów. | szt | 95 | : 95,0=95
63 | KNNR 1/611/1 | Rurociągi PVC kielichowe tymczasowe, rury Dn·100·mm - odwodnienie wykopów. | m | 4700 | : 4700,0=4700
64 | KNNR 1/603/2 | Pompowanie próbne pomiarowe lub oczyszczające, otwory Fi 150-500·mm, przy braku stałego żródła energii. | r-g | 5500 | : 5500,0=5500
65 | KNNR 1/206/4 (1) | Roboty ziemne koparkami podsiębiernymi z transportem urobku sam. samowył. do 1·km, w ziemi uprzednio zmagazynowanej w hałdach, koparka 0,60·m3, grunt kategorii I-III, spycharka 55·kW, samochód do 5·t.Odwóz całości gruntu z wykopów. | m3 | 49608 | : 49608,0=49608
66 | KNNR 1/208/2 (1) | Nakłady uzupełniające do tablic za każdy dalszy rozpoczęty 1 km odległości transportu ponad 1 km samochodami samowyładowczymi, drogi o nawierzchni utwardzonej, kategoria gruntu I-IV, samochód do 5·t.Odwóz gruntu na odl.4 km./Krotn.3 | m3 | 49608 | : 49608,0=49608
67 | KNNR 11/501/5 (2) | Wypełnienie wykopów kruszywem naturalnym. | m3 | 31689.67 | : 1,30*4961,0*1,0+1,10*174,0*1,0+1,20*333,0*1,0+1,40*3146,0*1,0+1,50*3016,0*1,0+1,60*2107,0*1,0+1,70*1323,0*1,0+1,80*364,0*1,0+1,90*948,0*1,0+2,0*1139,0*1,0+2,10*719,0*1,0+2,20*147,0*1,0+2,30*306,0*1,0+2,40*231,0*1,0+2,50*55,0*1,30+2,60*609,0*1,0=31177,05 : 4,30*50,0*2,0+2,10*0,30*84,0+2,20*0,30*45,0=512,62
68 | KNNR 11/501/5 (1) | Podłoża i obsypki z kruszyw naturalnych dowiezionych, piasek.Podsypka piaskowa pod rury o gr.20 cm. | m3 | 3972.44 | : 1,30*0,20*184,0+2,0*50,0*0,20+19523,0*1,0*0,20=3972,44
69 | KNNR 11/501/5 (1) | Podłoża i obsypki z kruszyw naturalnych dowiezionych, piasek.Obsypka rur. | m3 | 9186.072 | : 1,30*0,50*184,0+2,0*0,60*50,0+19523,0*0,50*1,0-0,20*0,20*3,14*50,0-0,11*0,11*3,14*19707,0=9186,072242
70 | KNNR 11/501/5 (2) | Podłoża z kruszyw naturalnych dowiezionych - materac z kruszywa na dnie wykopu o gr.średnio 30 cm. | m3 | 4020 | : 13400,0*0,30*1,0=4020
71 Anal | KNR 202/607/3 | Owinięcie podłoża z kruszywa geowłókniną./ górą i dołem / | m2 | 34840 | : 13400,0*1,0*2+13400,0*0,30*2=34840
72 | KNR 201/103/3 | Ścinanie drzew piłą mechaniczną, Fi·26-35·cm (R= 0,955, M= 1,000, S= 1,000) | szt | 97 | : 97,0=97
73 | KNR 201/103/4 | Ścinanie drzew piłą mechaniczną, Fi·36-45·cm (R= 0,955, M= 1,000, S= 1,000) | szt | 11 | : 11,0=11
74 | KNR 201/103/5 | Ścinanie drzew piłą mechaniczną, Fi·46-55·cm (R= 0,955, M= 1,000, S= 1,000) | szt | 11 | : 11,0=11
75 | KNR 201/103/6 | Ścinanie drzew piłą mechaniczną, Fi·56-65·cm (R= 0,955, M= 1,000, S= 1,000) | szt | 8 | : 8,0=8
76 | KNR 201/103/7 | Ścinanie drzew piłą mechaniczną, Fi·66-75·cm (R= 0,955, M= 1,000, S= 1,000) | szt | 34 | : 34,0=34
77 | KNR 201/105/3 | Mechaniczne karczowanie pni, Fi·26-35·cm (R= 0,955, M= 1,000, S= 1,000) | szt | 97 | : 97,0=97
78 | KNR 201/105/4 | Mechaniczne karczowanie pni, Fi·35-45·cm (R= 0,955, M= 1,000, S= 1,000) | szt | 11 | : 11,0=11
79 | KNR 201/105/5 | Mechaniczne karczowanie pni, Fi·46-55·cm (R= 0,955, M= 1,000, S= 1,000) | szt | 11 | : 11,0=11
80 | KNR 201/105/6 | Mechaniczne karczowanie pni, Fi·56-65·cm (R= 0,955, M= 1,000, S= 1,000) | szt | 8 | : 8,0=8
81 | KNR 201/105/7 | Mechaniczne karczowanie pni, Fi·66-75·cm (R= 0,955, M= 1,000, S= 1,000) | szt | 34 | : 34,0=34
82 | KNR 201/109/5 | Ręczne ścinanie i karczowanie, krzaki i podszycia średniej gęstości (R= 0,955, M= 1,000, S= 1,000) | ha | 0.274 | : 0,274=0,274
83 | KNR 201/110/1 | Wywożenie dłużyc, karpiny i gałęzi, transport na odległość do 2·km, dłużyce (R= 0,955, M= 1,000, S= 1,000) | m3 | 228 | : 228,0=228
84 | KNR 201/110/4 | Wywożenie dłużyc, karpiny i gałęzi, dodatek za każde następne 0.5·km odległości, do 4 km - dłużyce / Krotność 4 /. (R= 0,955, M= 1,000, S= 1,000) | m3 | 228 | : 228,0=228
85 | KNR 201/111/1 | Oczyszczenie terenu z pozostałości po wykarczowaniu, drobne gałęzie, korzenie, kora i wrzos. (R= 0,955, M= 1,000, S= 1,000) | m2 | 6500 | : 6500,0=6500
| Element | 3.Kanalizacja - roboty montażowe. / Kod CPV : 45232410-9 ; 45230000-8 / . ST - 02 , ST - 03 /.
86 | KNNR 4/1308/2 | Kanały z rur typu PVC łączone na wcisk, Fi·160·mm | m | 3265.5 | Kanał A :: 385,0=385 Kanał B :: 182,0=182 Kanał C :: 98,0=98 Kanał D :: 94,0=94 Kanał E :: 79,0=79 Kanał F :: 224,0=224 Kanał G :: 200,50=200,5 Kanał H :: 85,0=85 Kanał J :: 111,50=111,5 Kanał K :: 85,0=85 Kanał L :: 232,0=232 Kanał Ł :: 91,0=91 Kanał M : : 55,50=55,5 Kanał N :: 294,0=294 Kanał O :: 145,50=145,5 Kanał P :: 170,50=170,5 Kanał R :: 222,0=222 Kanał S :: 18,50=18,5 Kanał T :: 277,0+4,0=281 Kanał U :: 79,0=79 Kanał W :: 95,50=95,5 Kanał X :: 5,50+3,50=9 Kanał Y :: 21,50=21,5 Kanał Z :: 6,50=6,5
87 | KNNR 4/1308/3 | Kanały z rur typu PVC łączone na wcisk, Fi·200·mm | m | 13151 | Kanał A :: 1487,50=1487,5 Kanał B :: 489,50=489,5 Kanał C :: 877,50=877,5 Kanał D :: 338,50=338,5 Kanał E :: 287,0=287 Kanał F :: 1155,50=1155,5 Kanał G :: 209,0=209 Kanał H :: 587,50=587,5 Kanał J :: 368,50=368,5 Kanał K :: 236,50=236,5 Kanał L :: 550,0=550 Kanał Ł :: 623,0=623 Kanał M :: 406,50=406,5 Kanał N :: 881,50=881,5 Kanał O :: 800,0=800 Kanał P :: 593,0=593 Kanał R :: 893,50+8,50=902 Kanał S :: 206,0=206 Kanał T :: 663,50+131,0=794,5 Kanał U :: 452,50+4,0=456,5 Kanał W :: 471,50=471,5 Kanał X :: 20,0+257,50=277,5 Kanał Y :: 144,50=144,5 Kanał Z :: 7,50=7,5
88 | KNNR 4/1308/5 | Kanały z rur typu PVC łączone na wcisk, Fi·315·mm | m | 209 | Kanał B: 36,0=36 Kanał C: 73,50=73,5 Kanał H: 99,50=99,5
89 | KNNR 4/1308/6 | Kanały z rur typu PVC łączone na wcisk, Fi·400·mm | m | 243 | Kanał L: 129,0=129 Kanał T: 54,50=54,5 Kanał Z: 59,50=59,5
90 | KNNR 4/1009/1 (1) | Montaż rurociągów z rur polietylenowych (PE, PEHD), Fi·63·mm | m | 289.5 | Rurociąg tłoczny Rt2 : 161,0=161 Rurociąg tłoczny Rt4: 128,50=128,5
91 | KNNR 4/1009/3 (1) | Montaż rurociągów z rur polietylenowych (PE, PEHD), Fi·90·mm | m | 613.5 | Rurociąg tłoczny Rt6 : 607,50+6,0=613,5
92 | KNNR 4/1009/7 (1) | Montaż rurociągów z rur polietylenowych (PE, PEHD), Fi·160·mm | m | 2112.5 | Rurociąg tłoczny Rt1: 410,0=410 Rurociąg tłoczny Rt3: 267,0=267 Rurociąg tłoczny Rt5: 432,0=432 Rurociąg tłoczny Rt7 : 671,0+332,50=1003,5
93 | KNRW 219/306/12 (1) | Rury ochronne (osłonowe), Fi·250*9,6 mm, PE | m | 14 | Rys.nr 5.66: 11,0=11 Rys.nr 5.69: 3,0=3
94 | KNRW 219/306/12 (1) | Rury ochronne (osłonowe), Fi·315*12,1 mm, PE | m | 31 | Rys.nr 5.21: 5,0=5 Rys.nr.5.27: 5,0=5 Rys.nr 5.71: 21,0=21
95 | KNNR 4/1209/1 | Przeciąganie kanałów prowadzonych w rurach ochronnych, Dn·100-300·mm./ samo przeciąganie bez kosztu rur przewodowych /. | m | 175 | : 31,0+14,0+6,0+9,50+57,50+57,0=175
96 | KNRW 219/102/1 | Oznakowanie trasy rurociągu tłocznego ułożonego w ziemi taśmą z tworzywa sztucznego. | m | 21325.5 | : 21325,50=21325,5
97 Anal | KNNR 11/406/3 | Studzienki kanalizacyjne z gotowych elementów z tworzyw sztucznych, Fi·425·mm, kinety i pokrywy z włazami z ustalonym logo. / Bez trzonów z rury karbowanej /. | szt | 809 | Kanał A :: 100,0=100 Kanał B :: 35,0=35 Kanał C :: 32,0=32 Kanał D :: 25,0=25 Kanał E :: 18,0=18 Kanał F :: 39,0=39 Kanał G :: 17,0=17 Kanał H :: 34,0=34 Kanał J :: 27,0=27 Kanał K :: 17,0=17 Kanał L :: 44,0=44 Kanał Ł :: 31,0=31 Kanał M :: 20,0=20 Kanał N :: 33,0=33 Kanał O :: 38,0=38 Kanał P :: 46,0=46 Kanał R :: 66,0=66 Kanał S :: 55,0=55 Kanał T :: 61,0=61 Kanał U :: 25,0=25 Kanał W :: 31,0=31 Kanał X :: 8,0=8 Kanał Y :: 5,0=5 Kanał Z :: 2,0=2
98 |  | KALKULACJA INDYWIDUALNA - Rura karbowana z tworzywa sztucznego na trzony studni o śr.425 mm. | m | 1390 | : 1390,0=1390
99 Anal | KNNR 4/1413/1 (2) | Studnie rewizyjne z polimerobrtonu, Fi·1000·mm, POKRYWY - z pierścieniem odciążającym i włazami z ustalonym logo. | szt | 302 | Kanał A :: 24,0=24 Kanał B :: 10,0=10 Kanał C : : 23,0=23 Kanał D :: 6,0=6 Kanał E :: 3,0=3 Kanał F :: 35,0=35 Kanał G :: 18,0=18 Kanał H :: 14,0=14 Kanał J :: 5,0=5 Kanał K :: 5,0=5 Kanał L :: 17,0=17 Kanał Ł :: 8,0=8 Kanał M :: 8,0=8 Kanał N :: 7,0=7 Kanał O :: 10,0=10 Kanał P :: 16,0=16 Kanał R :: 18,0=18 Kanał S :: 7,0=7 Kanał T :: 22,0=22 Kanał U :: 12,0=12 Kanał W :: 12,0=12 Kanał X :: 3,0=3 Kanał Y :: 2,0=2 Kanał Z : 7,0=7 Rurociągi tłoczne :: 10,0=10
100 |  | KALKULACJA INDYWIDUALNA - Rura z polimerobetonu o śr.1000 mm - trzony stdzienek o śr.1000 mm - wraz z montażem. | m | 895 | : 895,0=895
101 | KNNR 4/1413/8 | Wybetonowanie płyty fundamentowej studzienek betonowych wraz z kinetami oraz przejściami rur przez ściany studzienek.Beton kl.B25. | m3 | 123.378 | : 0,65*0,65*3,14*0,30*310=123,37845
102 | KNNR 4/1413/3 (2) | Studnie rewizyjne z polimerobetonu w gotowym wykopie, Fi·1200·mm, głębokość 3·m, z pierścieniem odciążającym | szt | 2 | : 2,0=2
103 | KNNR 4/1413/5 (2) | Studnie rewizyjne z polimerobetonu w gotowym wykopie, Fi·1500·mm, głębokość 3·m, z pierścieniem odciążającym | szt | 5 | : 5,0=5
104 | KNNR 4/1010/1 (1) | Połączenie rur polietylenowych, ciśnieniowych PE, PEHD metodą zgrzewania czołowego, Fi 63·mm | złącze | 49 | : 49,0=49
105 | KNNR 4/1010/3 (1) | Połączenie rur polietylenowych, ciśnieniowych PE, PEHD metodą zgrzewania czołowego, Fi 90·mm | złącze | 103 | : 103,0=103
106 | KNNR 4/1010/7 (1) | Połączenie rur polietylenowych, ciśnieniowych PE, PEHD metodą zgrzewania czołowego, Fi 160·mm | złącze | 354 | : 354,0=354
107 |  | KALKULACJA INDYWIDUALNA - Przewiert sterowany rurami PE 63 mm. | m | 37.5 | : 37,50=37,5
108 |  | KALKULACJA INDYWIDUALNA - Przewiert sterowany rurami PE 90 mm. | m | 145 | : 145,0=145
109 |  | KALKULACJA INDYWIDUALNA - Przewiert sterowany rurami kamionkowymi o śr.150 mm . | m | 181 | : 181,0=181
110 |  | KALKULACJA INDYWIDUALNA - Przewiert sterowany rurami kamionkowymi o śr.200 mm . | m | 1162.5 | : 1153,0+9,50=1162,5
111 |  | KALKULACJA INDYWIDUALNA - Przewiert sterowany rurami kamionkowymi o śr.300 mm . | m | 98 | : 98,0=98
112 | KNNR 7/206/4 | Konstrukcje podparć, zawieszeń i osłon, masa do 100·kg - Montaż elementów stalowych - oporowych - dla przewiertów. / ok.200 kg 1 szt. / - odzysk elementów stalowych 80 %. | t | 2.4 | : 12*0,20=2,4
113 | KNNR 4/1606/1 | Próba wodna szczelności sieci wodociągowych z rur typu , PVC, PE, PEHD, (rurociąg 200·m) Dn·90-110·mm . | próba | 17 | : 17,0=17
114 | KNNR 4/1606/2 | Próba wodna szczelności kanałow z rur typu , PVC, PE, PEHD, (kanał 200·m) Dn·160·mm | próba | 71 | : 71,0=71
115 | KNNR 4/1606/5 | Próba wodna szczelności sieci wodociągowych z rur typu , PVC, PE, PEHD, (rurociąg 200·m) Dn·300·mm | próba | 2 | : 2,0=2
116 | KNNR 4/1606/6 | Próba wodna szczelności sieci wodociągowych z rur typu , PVC, PE, PEHD, (rurociąg 200·m) Dn·400-450·mm | próba | 1 | : 1,0=1
117 | KNRW 218/903/1 | Montaż i demontaż konstrukcji podwieszeń rurociągów i kanałów, montaż: rozpiętość 4,0·m | kpl | 904 | : 904,0=904
118 | KNRW 218/903/6 | Montaż i demontaż konstrukcji podwieszeń rurociągów i kanałów, demontaż: rozpiętość 4,0·m | kpl | 904 | : 904,0=904
119 | KNRW 218/901/1 | Montaż i demontaż konstrukcji podwieszeń kabli energetycznych i telekomunikacyjnych, typ lekki, montaż: rozpiętość 4,0·m | kpl | 280 | : 280,0=280
120 | KNRW 218/901/6 | Montaż i demontaż konstrukcji podwieszeń kabli energetycznych i telekomunikacyjnych, typ lekki, demontaż: rozpiętość 4,0·m | kpl | 280 | : 280,0=280
121 | KNRW 219/306/5 (1) | Rury ochronne dwudzielne (osłonowe), Fi·110 mm, PE - zabezpieczenie nad wykopem kabli energerycznych i telekomunikacyjnych oraz gazociągów. | m | 1572 | Gaz: 244*3,0=732 Kable: 280*3,0=840
122 | KNNR 4/1015/4 | Tuleja kołnierzowa i kołnierz stalowy DN 150 mm. | szt | 12 | : 12,0=12
123 | KNNR 4/1015/2 | Tuleja kołnierzowa i kołnierz stalowy Dn 80 mm. | szt | 10 | : 10,0=10
124 | KNNR 4/1015/2 | Króciec stalowy kołnierzowy z szybkozłączką Dn 80 mm. | szt | 2 | : 2,0=2
125 | KNNR 4/1014/4 | Kształtka montażowo - demontażowa DN 150 mm. | szt | 3 | : 3,0=3
126 | KNNR 4/1014/4 | Trójnik redkcyjny Dz 160/90 mm. | szt | 4 | : 4,0=4
127 | KNNR 4/1112/2 (1) | Zasuwa kołnierzowa krótka Dn 80 mm | kpl | 4 | : 4,0=4
128 | KNNR 4/1112/2 (1) | Zaswa nożowa Dn 80 mm. | kpl | 2 | : 2,0=2
129 | KNNR 4/1112/3 (2) | Zasuwa nożowa Dn 150 mm. | kpl | 3 | : 3,0=3
130 | KNNR 4/1115/1 | Zawór napowietrzająco - odpowietrzający DN 60 mm. | kpl | 2 | : 2,0=2
131 |  | KALKULACJA INDYWIDUALNA - Monitoring sieci o śr.160 mm , 200 mm , 315 mm 400 mm / Kamerowanie /. | m | 18180 | : 18180,0=18180
| Element | 4.Pompownie ścieków . / Kod CPV : 45232423-3 / ST - 04.
132 |  | KALKULACJA INDYWIDUALNA - Montaż kompletnej pompowni P79 wykonanej ze zbiornika z polimerobetonu , H=6,20 m, o śr.2000 mm oraz kom.pomiarowej Kp 79 - z kompletnym wyposażeniem i osprzętem./ pompy , przewody , urządzenia / | kpl | 1 | : 1,0=1
133 |  | KALKULACJA INDYWIDUALNA - Montaż kompletnej pompowni P78a wykonanej ze zbiornika z polimerobetonu ,H=3,80 m , o śr.1200 mm z kompletnym wyposażeniem i osprzętem / pompy,przewody,urządzenia /. | kpl | 1 | : 1,0=1
134 |  | KALKULACJA INDYWIDUALNA - Montaż kompletnej pompowni P80 wykonanej ze zbiornika z polimerobetonu, H=5,0 m, o śr.2000 mm oraz komory pomiarowej Kp80 z kompletnym wyposażeniem i osprzętem / pompy,przewody,urządzenia /. | kpl | 1 | : 1,0=1
135 |  | KALKULACJA INDYWIDUALNA - Montaż kompletnej pompowni P81 wykonanej ze zbiornika z polimerobetonu, H=4,0 m, o śr.1200 mm, z komletnym wyposażeniem i osprzętem / pompy , przewody , urządzenia /. | kpl | 1 | : 1,0=1
136 |  | KALKULACJA INDYWIDUALNA - Montaż kompletnej pompowni P82 wykonanej ze zbiornika z polimerobetonu , H=4,15 m , o śr.2000 mm oraz kom.zasuw Kz 82 o śr.1200 mm z kompletnym wyposażeniem i osprzętem / pompy,urządzenia,przewody /. | kpl | 1 | : 1,0=1
137 |  | KALKULACJA INDYWIDUALNA - Montaż kompletnej pompowni Pp1 wykonanej ze zbiornika z polimerobetonu, H=4,65 m , o śr.2000 mm oraz komory pomiarowej Kp1 z kompletnym wyposażeniem i osprzętem / pompy,przewody,urządzenia /. | kpl | 1 | : 1,0=1
138 |  | KALKULACJA INDYWIDUALNA - Montaż kompletnej pompowni P83 wykonanej ze zbiornika z polimerobetonu, H=4,20 m,o śr.1500 mm oraz komory zasuw Kz83 o śr.1200 mmm z kompletnym wyposażeniem i osprzętem / pompy,przewody,urządzenia /. | kpl | 1 | : 1,0=1
139 | KNR 210/301/6 | Wbijanie ścianek szczelnych stalowych z terenu lub rusztowań głębokość wbicia ścianki do 12 m, kategoria gruntu IV./Odzysk ścianek 80 % / (R= 0,955, M= 1,000, S= 1,000) | m | 188.6 | Pompwnia P78 i P81 :: 12,0*2=24 Pompownia P79 i Pp1 :: 33,0*2=66 Pompownia P80 :: 35,0+3,0=38 Pompownia P82 i P83 :: 27,30*2+6,0=60,6
140 | KNR 210/303/4 | Wyciąganie ścianek szczelnych stalowych z terenu lub rusztowań głębokość wbicia ścianki do 12 m, kategoria gruntu III-V (R= 0,955, M= 1,000, S= 1,000) | m | 179.6 | : 179,60=179,6
141 | KNNR 1/212/4 | Wykopy jamiste wykonywane na odkład koparkami podsiębiernymi, koparka 0,60·m3, głębokość do 4·m, kategoria gruntu III-IV | m3 | 934.198 | Pompownia P78 a i P81 :: 5,30*2,70*2,70*2=77,274 Pompownia P79 i Pp1 oraz komory pomiarowe :: 3,20*5,05*4,50*2+7,85*3,92*4,50*2=422,388 Pompownia P80 i komora pomiarowa :: 3,55*5,05*4,50+6,55*3,92*4,50=196,21575 Pompownia P82 i P83 oraz komory zasuw :: 3,40*2,70*2,70*2+5,35*3,92*4,50*2=238,32
142 | KNNR 1/214/2 (1) | Zasypanie wykopów fundamentowych podłużnych, punktowych, rowów, wykopów obiektowych, spycharki, grubość w stanie luźnym 30·cm, kategoria gruntu III-IV | m3 | 584 | Z poz.141 m3 934,0 mniej :: =0 2,70*2,70*1,10*2+2,10*2,10*0,60*2+0,75*0,75*3,14*3,80*2+0,70*5,05*4,50*2+0,30*4,10*2,50*2+,70*1,60*3,50+1,10*3,92*4,50*2+2,80*2,80*0,40*2+1,10*1,10*3,14*11,0+0,0*5,05*4,50+0,30*4,10*2,50+2,55*1,60*3,50+1,10*3,92*4,50+0,30*4,10*2,50+2,55*1,60*3,50: =0 +1,10*3,92*4,50+2,80*2,80*0,40+1,10*1,10+3,14*4,55+0,70*2,70*2,70*2+0,40*2,10*2,10*2+1,10*3,92*4,50*2+0,40*2,80*2,80*2+1,10*1,10*3,14*8,50=350,0 m3: 934,0-350,0=584
143 | KNNR 1/206/2 (1) | Roboty ziemne koparkami podsiębiernymi z transportem urobku sam. samowył. do 1·km, w ziemi uprzednio zmagazynowanej w hałdach, koparka 0,25·m3, grunt kategorii I-III, spycharka 55·kW.Odwóz gruntu. | m3 | 350 | : 350,0=350
144 | KNNR 1/208/2 (1) | Nakłady uzupełniające do tablic za każdy dalszy rozpoczęty 1 km odległości transportu ponad 1 km samochodami samowyładowczymi, drogi o nawierzchni utwardzonej, kategoria gruntu I-IV, samochód do 5·t.Odwóz gruntu na odl.4 km./Krot.3/ | m3 | 350 | : 350,0=350
145 | KNR 202/205/1 (1) | Płyty fundamentowe , płyty, transport betonu kl. B20 taczkami, japonkami - płyty pod pompownię. | m3 | 58.764 | Pompownia P78a i P81 :: 0,10*2,70*2,70*2+0,50*2,10*2,10*2=5,868 Pompownia P79 i Pp1 :: 5,05*4,50*0,10*2+0,40*4,10*2,50*2+3,90*4,50*0,10*2+0,50*2,80*2,80*2=24,095 Pompownia P80 :: 0,10*5,05*4,50+0,40*4,10*2,20+0,10*3,92*4,50+0,50*2,80*2,80=11,5645 Pompownia P82 i P83 :: 0,10*2,70*2,70*2+0,50*2,10*2,10*2+0,10*3,92*4,50*2+0,50*2,80*2,80*2=17,236
146 | KNR 202/290/3 (2) | Zbrojenie konstrukcji monolitycznych budowli, pręty stalowe okrągłe gładkie, Fi 8-14·mm - płyta pod pompownię. | t | 1.8 | : 1,80=1,8
147 | KNR 202/604/3 (1) | Izolacje przeciwwilgociowe powierzchni poziomych, papą na lepiku na gorąco, 1·warstwa | m2 | 160 | : 160,0=160
148 | KNR 202/1101/7 (3) | Podkłady z ubitych materiałów sypkich na podłożu gruntowym, z kruszywa łamanego. | m3 | 152.343 | Pompownia P78a i P81 :: 1,0*2,70*2,70*2=14,58 Pompownia P79 i Pp1 :: 0,60*5,05*4,50*2+1,0*3,92*4,50*2=62,55 Pompownia P80 :: 0,60*5,05*4,50+1,0*3,90*4,50=31,185 pompownia P82 i P83 :: 0,60*2,70*2,70*2+1,0*3,92*4,50*2=44,028
149 | KNNR 1/201/4 | Roboty ziemne wykonywane koparkami przedsiębiernymi z transportem urobku samochodami samowyładowczymi na odległość do 1 km, koparka 0,25 m3, kategoria gruntu III-IV.Wykopy pod place manewrowe i drogi dojazdowe do pompowni. | m3 | 1780.9 | Pompownia P83 :: 0,50*9,50*6,50+15,70*3,50*0,50=58,35 Pompownia Pp1 :: 0,50*8,90*3,60+21,0*3,50*0,50=52,77 Pompownia P82 :: 2,50*5,0*8,90+2,50*21,0*3,50+2,50*120,0*3,50=1345 Pompownia P81 :: 0,50*4,80*5,60+0,50*17,0*5,0=55,94 Pompownia P80 :: 0,50*8,90*5,10+0,50*25,80*3,50=67,845 Pompownia P78a :: 0,50*8,60*4,75+45,0+71,0=136,425 Pompownia P79 :: 0,50*11,0*6,0+16,40*3,85*0,50=64,57
150 | KNNR 1/208/2 (1) | Nakłady uzupełniające do tablic za każdy dalszy rozpoczęty 1 km odległości transportu ponad 1 km samochodami samowyładowczymi, drogi o nawierzchni utwardzonej, kategoria gruntu I-IV, samochód do 5·t.Odwóz gruntu na odl.4 km. /Krot.3/ | m3 | 1780.9 | : 1780,90=1780,9
151 | KNR 202/1101/7 (3) | Wymiana gruntu na kruszywo naturalne. | m3 | 1345 | Pompownia P82 :: 1345,0=1345
152 | KNNR 6/112/3 | Podbudowy z kruszyw naturalnych, warstwa dolna, po zagęszczeniu 25·cm - drogi dojazdowe do pompowni i place manewrowe. | m2 | 924 | Pompownia P83 :: 117,0=117 Pompownia Pp1 :: 106,0=106 Pompownia P82 :: 238,0=238 Pompownia P81 :: 112,0=112 Pompownia P80 :: 136,0=136 Pompownia P78a :: 86,0=86 Pompownia P79 :: 129,0=129
153 | KNNR 6/113/2 | Podbudowy z kruszyw łamanych, warstwa dolna, po zagęszczeniu 20·cm - drogi dojazdowe do pompowni i place manewrowe. | m2 | 924 | : 924,0=924
154 | KNNR 6/502/3 (2) | Nawierzchnie z kostki brukowej betonowej, grubość 8·cm, podsypka cementowo-piaskowa z wypełnieniem spoin piaskiem, kostka kolorowa - drogi dojazdowe do pompowni i place manewrowe. | m2 | 709 | Pompownia P83 :: 107,0=107 Pompownia Pp1 :: 106,0=106 Pompownia P82 :: 118,0=118 Pompownia P81 :: 27,0=27 Pompownia P80 :: 136,0=136 Pompownia P78a :: 86,0=86 Pompownia P79 :: 129,0=129
155 | KNNR 6/308/1 (1) | Nawierzchnie z mieszanek mineralno-bitumicznych (warstwa wiążąca), mieszanka asfaltowa, grubość po zagęszczeniu 4·cm, masa grysowa, samochód do 5·t | m2 | 205 | Pompownia P82 :: 120,0=120 Pompownia P81 :: 85,0=85
156 | KNNR 6/309/2 (1) | Nawierzchnie z mieszanek mineralno-bitumicznych (warstwa ścieralna), mieszanka asfaltowa, grubość po zagęszczeniu 4·cm, masa grysowa, samochód do 5·t | m2 | 205 | : 205,0=205
157 | KNNR 6/403/3 | Krawężniki wraz z wykonaniem ław, betonowe wystające 15x30·cm, ława betonowa, podsypka cementowo-piaskowa | m | 240 | : 240,0=240
158 | KNNR 6/112/3 | Podbudowy z kruszyw naturalnych, warstwa dolna, po zagęszczeniu 30·cm - podbudowa pod nawierzchnie tłuczniowe. | m2 | 71 | : 71,0=71
159 | KNNR 6/204/2 | Nawierzchnie z kamienia tłuczonego, warstwa dolna, po uwałowaniu 15·cm - nawierzchnia tłuczniowa. | m2 | 71 | : 71,0=71
160 | KNR 202/1804/11 | Ogrodzenie z siatki na słupkach stalowych (rozstaw 2.10), wysokość 2,0·m, słupki z rur o średnicy 70·mm obetonowane - ogrodzenia pompowni. | m | 183 | : 183,0=183
161 | KNR 225/307/3 | Ogrodzenia z siatki na słupkach stalowych i żelbetowych, rozebranie istniejącego ogrodzenia, na słupkach metalowych obetonowanych | m2 | 80 | : 40,0*2,0=80
162 | KNR 202/1808/7 | Typowe wrota z furtkami na gotowych słupkach (szerokość: wrota/furtka 3.0/1.0·m) z pasem dolnym z blachy 25·cm, wysokość 2,0 m - bramy wjazdowe do pompowni. | kpl | 8 | : 8,0=8
163 |  | KALKULACJA INDYWIDUALNA - Opłata za wyłączenie linii średniego napięcia w rejonie budowy pompowni P82 na czas robót. | kpl | 1 | : 1,0=1
| Element | 5.Przewiert pod torami PKP i przejścia pod ciekami. ST - 01.
164 | KNR 210/301/6 | Wbijanie ścianek szczelnych stalowych z terenu lub rusztowań głębokość wbicia ścianki do 8 m, kategoria gruntu IV / Odzysk ścianek 80 % / (R= 0,955, M= 1,000, S= 1,000) | m | 80.5 | : 80,50=80,5
165 | KNR 210/303/3 | Wyciąganie ścianek szczelnych stalowych z terenu lub rusztowań głębokość wbicia ścianki do 8 m, kategoria gruntu IV. (R= 0,955, M= 1,000, S= 1,000) | m | 80.5 | : 80,50=80,5
166 | KNNR 1/212/4 | Wykopy jamiste wykonywane na odkład koparkami podsiębiernymi, koparka 0,60·m3, głębokość do 4·m, kategoria gruntu III-IV | m3 | 211.25 | : 3,0*2,50*5,0*2+4,0*5,0*4,0+2,50*2,50*3,0*3=211,25
167 | KNNR 1/214/2 (1) | Zasypanie wykopów fundamentowych podłużnych, punktowych, rowów, wykopów obiektowych, spycharki, grubość w stanie luźnym 30·cm, kategoria gruntu III-IV | m3 | 211.25 | : 211,250=211,25
168 | KNNR 1/313/1 | Umocnienie kanału spawalniczego. | m2 | 15 | : 1,0*5,0*3=15
169 | KNR 225/408/2 | Nawierzchnie z płyt żelbetowych pełnych, wykonanie podsypki piaskowej | m2 | 45 | : 5,0*4,0+2,50*5,0*2=45
170 | KNR 225/408/4 | Nawierzchnie z płyt żelbetowych pełnych, budowa nawierzchni z płyt pełnych o powierzchni ponad 3,0·m2 / Odzysk płyt 80 % /. | m2 | 45 | : 45,0=45
171 | KNR 225/408/6 | Nawierzchnie z płyt żelbetowych pełnych, rozebranie nawierzchni z płyt pełnych o powierzchni ponad 3,0·m2 | m2 | 45 | : 45,0=45
172 | KNNR 4/1207/2 (1) | Przewiert rurami o śr.273,0*8,0 mm - przewiert o długości do 20 m. | m | 15.5 | : 6,0+9,50=15,5
173 | KNNR 4/1207/6 (1) | Przewiert rurami o śr.273,0*8,0 mm - przewiert o długości ponad 50 m. | m | 57 | : 57,0=57
174 | KNNR 4/1207/6 (1) | Przewiert rurami o śr.355,6*8,0 mm - przewiert o długości ponad 50 m. | m | 57 | : 57,0=57
175 | KNR 219/122/4 | Uszczelnienie końców rur przewiertowych, Dn 270·mm (R= 0,955, M= 1,000, S= 1,000) | szt | 6 | : 6,0=6
176 | KNR 219/122/6 | Uszczelnienie końców rur przewiertowych, Dn 350·mm (R= 0,955, M= 1,000, S= 1,000) | szt | 2 | : 2,0=2