## Przedmiar
Numer | Kod pozycji | Opis | Jedn. | Ilość | Cena jedn (zł) | Wartość (zł)
| Kosztorys | Pompownia P-83 Czechowice Dziedzice ul. Pocztowa /Klonowa ST-06
1 | Element | Linia relacja złącze pomiarowe ZP-1- panel sterowniczy
1 | KNNR 5/403/3 | Urządzenia rozdzielcze (zestawy) na fundamentach, masa ponad 20·kg, na fundamencie prefabrykowanym /złącze licznikowe/ | szt | 1
2 | KNNR 5/705/1 | Ułożenie rur osłonowych PVC do Fi·140·mm | m | 30
3 | KNNR 5/713/2 | Układanie kabli w rurach, kabel YAKY 4x35mm2 | m | 28
4 | KNNR 5/707/2 (1) | Układanie kabli w rowach kablowych - ręcznie, kabel do 1,0·kg/m, przykrycie folią kabel YAKY 4x35mm2 | m | 228
5 | KNNR 5/721/1 | Cięcie nawierzchni mechanicznie, z mas mineralno-asfaltowych, głębokość 5·cm x2 | m | 400
6 | KNNR 5/720/2 (1) | Nawierzchnie po robotach kablowych (chodniki, wjazdy, place), z asfaltu lanego, grubość 3·cm | m2 | 80
7 | KNNR 5/701/2 | Kopanie rowów dla kabli, ręcznie, grunt kategorii III | m3 | 72
8 | KNNR 5/702/2 | Zasypanie rowów dla kabli, ręcznie, grunt kategorii III | m3 | 72
9 | KNNR 5/706/1 | Nasypanie warstwy piasku na dnie rowu kablowego, szerokość do 0,4·mx2 | m | 440
10 | KNNR 5/907/6 | Układanie uziomów w rowach kablowych | m | 15
11 | KNNR 5/907/5 | Mechaniczne pogrążanie uziomów pionowych prętowych, kategoria gruntu III | m | 3
12 | KNNR 5/726/10 | Obróbka na sucho kabli na napięcie do 1kV o izolacji i powłoce z tworzyw sztucznych, kabel 5-żyłowy, do 50·mm2 | szt | 2
13 | KNNR 5/1203/11 | Podłączenie przewodów pod zaciski lub bolce, przewód kabelkowy do 16·mm2 | szt | 1
2 | Element | Montaż oprawy oświetleniowej
14 | KNNR 5/1001/1 (1) | Montaż i stawianie słupów oświetleniowych, słup do 100·kg | szt | 1
15 | KNNR 5/707/1 (1) | Układanie kabli w rowach kablowych - ręcznie, kabel 0,5·kg/m, przykrycie folią | m | 4
16 | KNNR 5/705/1 | Ułożenie rur osłonowych PVC Fi·75mm | m | 4
17 | KNNR 5/713/1 | Układanie kabli w rurach, pustakach lub kanałach zamkniętych, kabel YKY 3x4mm2 | m | 4
18 | KNNR 5/406/1 | Aparaty elektryczne, wyłacznik zmierzchwy | szt | 1
19 | KNNR 5/1003/1 (1) | Montaż przewodów do opraw oświetleniowych, wciąganych w słupy, rury osłonowe i wysięgniki, wysokość latarń do 4·m, bez wysięgnika | kpl | 1
20 | KNNR 5/1004/1 | Montaż opraw oświetlenia zewnętrznego, na słupie | szt | 1
3 | Element | Transmisja danych
21 |  | Oprogramowanie teletransnisji danych i wizualizacja | kpl | 1
4 | Element | Pomiary
22 | KNNR 5/1302/3 | Badanie linii kablowej średniego napięcia, niekiego napięcia i sterowniczej, kabel n.n., 4-żyłowy | odcinek | 1
23 | KNNR 5/1301/1 | Sprawdzanie i pomiar obwodu elektrycznego nn, obwód 1-fazowy | pomiar | 1
24 | KNNR 5/1304/1 | Badania i pomiary instalacji uziemiającej, uziemienie ochronne lub robocze, pomiar pierwszy | szt | 1
25 | KNNR 5/1305/1 | Sprawdzenie samoczynnego wyłączania zasilania, działanie wyłącznika różnicowoprądowego, próba pierwsza | próba | 1