## Przedmiar
Numer | Kod pozycji | Opis | Jedn. | Ilość | Obliczenia | Cena jedn (zł) | Wartość (zł)
| Kosztorys | Pompownia P-81 ul. Drozdów Czechowice Dziedzice ST-06
1 | Element | Linia relacja złącze pomiarowe ZP-1- szafa sterownicza
1 | KNNR 5/402/2 | Szafka pomiarowa ZP1/b montaż | kpl | 1
2 | KNNR 5/113/1 | Rury ochronne PCV , sztywne grubościenne fi 50 | m | 2.5
3 | KNNR 5/705/1 | Ułożenie rur osłonowych PVC Fi·110·mm | m | 2
4 | KNNR 5/713/2 | Układanie kabli w rurach, kabel YKY 4x10mm2 | m | 3
5 | KNNR 5/707/2 (1) | Układanie kabli w rowach kablowych - ręcznie, kabel do 1,0·kg/m, przykrycie folią kabel YKY 4x10mm2 | m | 23
6 | KNNR 5/701/2 | Kopanie rowów dla kabli, ręcznie, grunt kategorii III | m3 | 7
7 | KNNR 5/702/2 | Zasypanie rowów dla kabli, ręcznie, grunt kategorii III | m3 | 7
8 | KNNR 5/706/1 | Nasypanie warstwy piasku na dnie rowu kablowego x2, szerokość do 0,4·m | m | 50
9 | KNNR 5/907/6 | Układanie uziomów w rowach kablowych | m | 15
10 | KNNR 5/907/5 | Mechaniczne pogrążanie uziomów pionowych prętowych, kategoria gruntu III | m | 3
11 | KNNR 5/1203/4 | Podłączenie przewodów pod zaciski lub bolce, przewód pojedynczy do 16·mm2 | szt | 2
12 | KNNR 5/1203/11 | Podłączenie przewodów pod zaciski lub bolce, przewód kabelkowy do 16·mm2 | szt | 1
2 | Element | Montaż oprawy oświetleniowej
13 | KNNR 5/1001/1 (1) | Montaż i stawianie słupów oświetleniowych, słup do 100·kg | szt | 1
14 | KNNR 5/707/1 (1) | Układanie kabli w rowach kablowych - ręcznie, kabel 0,5·kg/m, przykrycie folią | m | 4
15 | KNNR 5/705/1 | Ułożenie rur osłonowych PVC Fi·75mm | m | 4
16 | KNNR 5/713/1 | Układanie kabli w rurach, pustakach lub kanałach zamkniętych, kabel YKY 3x4mm2 | m | 4
17 | KNNR 5/406/1 | Aparaty elektryczne, wyłacznik zmierzchwy | szt | 1
18 | KNNR 5/1003/1 (1) | Montaż przewodów do opraw oświetleniowych, wciąganych w słupy, rury osłonowe i wysięgniki, wysokość latarń do 4·m, bez wysięgnika | kpl | 1
19 | KNNR 5/1004/1 | Montaż opraw oświetlenia zewnętrznego, na słupie | szt | 1
3 | Element | Transmisja danych
20 |  | Oprogramowanie teletransnisji danych i wizualizacja | kpl | 1
4 | Element | Pomiary
21 | KNNR 5/1302/3 | Badanie linii kablowej średniego napięcia, niekiego napięcia i sterowniczej, kabel n.n., 4-żyłowy | odcinek | 1
22 | KNNR 5/1301/1 | Sprawdzanie i pomiar obwodu elektrycznego nn, obwód 1-fazowy | pomiar | 1
23 | KNNR 5/1304/1 | Badania i pomiary instalacji uziemiającej, uziemienie ochronne lub robocze, pomiar pierwszy | szt | 1
24 | KNNR 5/1305/1 | Sprawdzenie samoczynnego wyłączania zasilania, działanie wyłącznika różnicowoprądowego, próba pierwsza | próba | 1