## Przedmiar
Numer | Kod pozycji | Opis | Jedn. | Ilość | Cena jedn (zł) | Wartość (zł)
| Kosztorys | Pompownia P80 Czechowice Dziedzice ul. Pasieki ST-06
1 | Element | Linia relacja złącze pomiarowe ZKP-część odbiorcy- szafka SZR - panel sterowniczy
1 | KNNR 5/403/3 | Urządzenia rozdzielcze (zestawy) na fundamentach, masa ponad 20·kg, na fundamencie prefabrykowanym /złącze licznikowe/ | szt | 1
2 | KNNR 5/707/2 (1) | Układanie kabli w rowach kablowych - ręcznie, kabel1·kg/m, przykrycie folią YAKY 4x35 mm | m | 62
3 | KNNR 5/707/2 (1) | Układanie kabli w rowach kablowych - ręcznie, kabel1·kg/m, przykrycie folią YKY 4x16 mm | m | 8
4 | KNNR 5/707/1 (1) | Układanie kabli w rowach kablowych - ręcznie, kabel 0,5·kg/m, przykrycie folią YKSY 7x1 / szafa agregatu - panel sterowniczy/ | m | 10
5 | KNNR 5/713/2 | Układanie kabli w rurach, pustakach lub kanałach zamkniętych, kabel YAKY 4x35mm2 | m | 12
6 | KNNR 5/713/2 | Układanie kabli w rurach, pustakach lub kanałach zamkniętych, kabel YKY 4x16 mm2 | m | 2
7 | KNNR 5/722/1 | Przewierty ręczne dla rur pod obiektami, rury stalowe do Fi·100·mm | m | 6
8 | KNNR 5/701/2 | Kopanie rowów dla kabli, ręcznie, grunt kategorii III | m3 | 19
9 | KNNR 5/702/2 | Zasypanie rowów dla kabli, ręcznie, grunt kategorii III | m3 | 19
10 | KNNR 5/706/1 | Nasypanie warstwy piasku na dnie rowu kablowego, szerokość do 0,4·m x2 | m | 130
11 | KNNR 5/705/1 | Ułożenie rur osłonowych PVC fi·110·mm | m | 9
12 | KNNR 5/907/6 | Układanie uziomów w rowach kablowych | m | 30
13 | KNNR 5/907/2 | Montaż uziomów lub przewodów uziemiających, kategoria gruntu III | m | 40
14 | KNNR 5/907/5 | Mechaniczne pogrążanie uziomów pionowych prętowych, kategoria gruntu III | m | 9
15 | KNNR 5/726/10 | Obróbka na sucho kabli na napięcie do 1kV o izolacji i powłoce z tworzyw sztucznych, kabel 5-żyłowy, do 50·mm2 | szt | 2
16 | KNNR 5/1203/4 | Podłączenie przewodów pod zaciski lub bolce, przewód pojedynczy do 16·mm2 | szt | 4
2 | Element | Przepływomierz
17 | KNR 708/103/2 | Układ do pomiarów przepływu z zastosowaniem miernika pierwotnego zabudowanego bezpośrednio w rurociągu | układ | 1
18 | KNNR 5/705/1 | Ułożenie rur osłonowych PVC fi·75·mm | m | 10
19 | KNR 708/509/1 | Przewody sygnałowe z elektroenergetycznych przewodów kabelkowych lub kabli sygnał. prowadz. na gotowych konstrukcjach nośnych i wsporczych przewód o masie do 1 kg/m | m | 10
3 | Element | Montaż oprawy oświetleniowej
20 | KNNR 5/1001/1 (1) | Montaż i stawianie słupów oświetleniowych, słup do 100·kg | szt | 1
21 | KNNR 5/705/1 | Ułożenie rur osłonowych PVC fi·75·mm | m | 10
22 | KNNR 5/707/1 (1) | Układanie kabli w rowach kablowych - ręcznie, kabel 0,5·kg/m, przykrycie folią YDY 3x4mm2 | m | 5
23 | KNNR 5/713/1 | Układanie kabli w rurach, pustakach lub kanałach zamkniętych, przewóp YDY 3x4mm2 | m | 10
24 | KNNR 5/406/1 | Aparaty elektryczne, wyłacznik zmierzchwy | szt | 1
25 | KNNR 5/1003/2 (1) | Montaż przewodów do opraw oświetleniowych, wciąganych w słupy, rury osłonowe i wysięgniki, wysokość latarń do 7·m | kpl | 1
26 | KNNR 5/1004/1 | Montaż opraw oświetlenia zewnętrznego, na słupie | szt | 1
4 | Element | Agregat pądotwórczy
27 | KNR 504/1304/2 | Montaż zespołu prądotwórczego na fundamencie stałym, 27 kVA (R= 0,955, M= 1,000, S= 1,000) | szt | 1
28 | KNR 504/1011/1 | Instalacja odbioru mocy z zespołów prądotwórczych do 55 kVA z rozruchem samoczynnym ,w obiektach z uziemieniem, moc 40kVA, (R= 0,955, M= 1,000, S= 1,000) | układ | 1
29 | KNR 504/1502/3 | Uruchomienie i próby zespołu prądotwórczego 27 kVA (R= 0,955, M= 1,000, S= 1,000) | szt | 1
5 | Element | Transmisja danych
30 |  | Oprogramowanie teletransnisji danych i wizualizacja | kpl | 1
6 | Element | Pomiary
31 | KNNR 5/1302/2 | Badanie linii kablowej , niekiego napięcia i sterowniczej, kabel n.n., 3-żyłowy | odcinek | 2
32 | KNNR 5/1302/3 | Badanie linii kablowej średniego napięcia, niekiego napięcia i sterowniczej, kabel n.n., 4-żyłowy | odcinek | 2
33 | KNNR 5/1302/5 | Badanie linii kablowej ,kabel sygalizacyjny, 7-żyłowy | odcinek | 1
34 | KNNR 5/1301/1 | Sprawdzanie i pomiar obwodu elektrycznego nn, obwód 1-fazowy | pomiar | 1
35 | KNNR 5/1301/2 | Sprawdzanie i pomiar obwodu elektrycznego nn, obwód 3-fazowy | pomiar | 1
36 | KNNR 5/1304/1 | Badania i pomiary instalacji uziemiającej, uziemienie ochronne lub robocze, pomiar pierwszy | szt | 1
37 | KNNR 5/1305/1 | Sprawdzenie samoczynnego wyłączania zasilania, działanie wyłącznika różnicowoprądowego, próba pierwsza | próba | 1