## Arkusz1
ZAŁĄCZNIK nr 1 A
TABELA ELEMENTÓW ROZLICZENIOWYCH
Zadanie : Wykonanie przebudowy sieci wodociągowej wraz z przyłączami przy ul. Bielskiej od komory redukcyjnej przy ul. Zabrzeskiej w Ligocie do komory zakupowej w Mazańcowicach za budynkiem nr 661, przy ul. Rolników od budynku nr 29 do komory redukcyjnej przy ul. Zabrzeskiej w Ligocie – ETAP II i ETAP III
| L.p. | Wyszczególnienie elementów przedmiotu zamówienia | Jednostka | Cena jednostkowa [PLN/m], [PLN/kpl]
Roboty budowlane, dostawy, montaż urządzeń i instalacji
|  | Budowa rurociągów ciśnieniowych z PE100 RC SDR11, o średnicy Ø 280 mm | mb
|  | Budowa rurociągów ciśnieniowych z PE100 RC SDR11, o średnicy Ø 280 mm pod ciekami wodnymi w rurze ochronnej | mb
|  | Budowa rurociągów ciśnieniowych z PE100 RC SDR11, o średnicy Ø160 mm | mb
|  | Budowa rurociągów ciśnieniowych z PE100 RC SDR11, o średnicy Ø110 mm | mb
|  | Budowa rurociągów ciśnieniowych z PE100 RC SDR11, o średnicy Ø90 mm | mb
|  | Budowa rurociągów ciśnieniowych z PE100 RC SDR11, o średnicy Ø63 mm | mb
|  | Budowa rurociągów ciśnieniowych z PE100 RC SDR11, o średnicy Ø50 mm | mb
|  | Budowa rurociągów ciśnieniowych z PE100 RC SDR11, o średnicy Ø40 mm | mb
|  | Montaż obejm elektrooporowych z nawiertką 280/63 z zasuwą DN 50 PN 16, z obudową i skrzynką uliczną | kpl.
|  | Montaż obejm elektrooporowych z nawiertką 280/63 z zasuwą DN 40 PN 16, z obudową i skrzynką uliczną | kpl.
|  | Montaż obejm elektrooporowych z nawiertką 110/63 z zasuwą DN 50 PN 16, z obudową i skrzynką uliczną | kpl.
|  | Montaż obejm elektrooporowych z nawiertką 110/40 z zasuwą DN 50 PN 16, z obudową i skrzynką uliczną | kpl.
|  | Montaż obejm elektrooporowych z nawiertką 90/63 z zasuwą DN 40 PN 16, z obudową i skrzynką uliczną | kpl.
|  | Montaż obejm elektrooporowych z nawiertką 63/40 z zasuwą DN 40 PN 16, z obudową i skrzynką uliczną | kpl.
|  | Montaż zasuwy żeliwnej kołnierzowej klinowej PN 16 DN 250 z obudową i skrzynką uliczną | kpl.
|  | Montaż zasuwy żeliwnej kołnierzowej klinowej PN 16 DN 150 z obudową i skrzynką uliczną | kpl.
|  | Montaż zasuwy żeliwnej kołnierzowej klinowej PN 16 DN 100 z obudową i skrzynką uliczną | kpl.
|  | Montaż zasuwy żeliwnej kołnierzowej klinowej PN 16 DN 80 z obudową i skrzynką uliczną | kpl.
|  | Montaż węzła wodomierzowego w budynku | kpl.
|  | Montaż studni wodomierzowej z wyposażeniem | kpl.
|  | Montaż komory pomiarowej z wyposażeniem, obejściem i włączeniem do istniejącego systemu telemetrii | kpl.
|  | Montaż hydrantów naddziemnych DN 80 z zasuwą kołnierzową DN 80 z obudową i skrzynką uliczną | kpl.
|  | Montaż hydrantów podziemnych DN 80 z zasuwą kołnierzową DN 80 z obudową i skrzynką ulicznąP | kpl.
|  | Wykonanie przełączeń wodociągu DZ280PE/DZ110PVC | szt.
|  | Wykonanie przełączeń wodociągu DZ280PE/DZ160PVC | szt.
|  | Wykonanie przełączeń wodociągu DZ280 stal/DZ280PE | szt.
Roboty budowlane rozbiórkowe i odtworzeniowe
|  | likwidacja przejścia napowietrznego nad ciekiem wodnym | szt.
|  | Rozbiórka i odtworzenie nawierzchni asfaltowej - warstwa wiążąca | m2
|  | Rozbiórka i odtworzenie nawierzchni asfaltowej - warstwa ścieralna | m2
|  | Rozbiórka i odtworzenie nawierzchni z tłucznia | m2
|  | Rozbiórka i odtworzenie nawierzchni z kostki brukowej | m2
UWAGA:
1. Roboty budowlane, dostawy, montaż urządzeń i instalacji należy wycenić w oparciu o dostarczony projekt budowlano-wykonawczy.
2. Roboty budowlane, rozbiórkowe i odtworzeniowe należy wyceniać w oparciu o dostarczony projekt budowlano-wykonawczy